## Error_Analysis
Note: Simulation was run in an actual RENESAS uController on a T1XX board.
Angle_deg | Sine | Angle_deg | Cosine | Angle_deg | Error/Sine | Angle_deg | Error/Cosine
-450 | -1 | -450 | 4.7684e-07 | -450 | 5.9605e-08 | -450 | 2.7218e-07
-449 | -0.99985 | -449 | 0.017453 | -449 | 5.9605e-08 | -449 | -1.4342e-07
-448 | -0.99939 | -448 | 0.0349 | -448 | 0 | -448 | 1.8627e-07
-447 | -0.99863 | -447 | 0.052336 | -447 | -2.9802e-07 | -447 | -2.2724e-07
-446 | -0.99756 | -446 | 0.069757 | -446 | -9.5367e-07 | -446 | -3.5763e-07
-445 | -0.99619 | -445 | 0.087156 | -445 | -2.3842e-06 | -445 | 7.4506e-09
-444 | -0.99452 | -444 | 0.10453 | -444 | -4.9472e-06 | -444 | 3.9488e-07
-443 | -0.99254 | -443 | 0.12187 | -443 | -9.2387e-06 | -443 | 9.6858e-08
-442 | -0.99025 | -442 | 0.13917 | -442 | -1.5795e-05 | -442 | 6.4075e-07
-441 | -0.98766 | -441 | 0.15643 | -441 | -2.5332e-05 | -441 | 8.4937e-07
-440 | -0.98477 | -440 | 0.17365 | -440 | -3.8683e-05 | -440 | 1.0133e-06
-439 | -0.98157 | -439 | 0.19081 | -439 | -5.6505e-05 | -439 | 2.1458e-06
-438 | -0.9781 | -438 | 0.20789 | -438 | -4.3929e-05 | -438 | 1.6809e-05
-437 | -0.97434 | -437 | 0.22494 | -437 | -2.9385e-05 | -437 | 1.1399e-05
-436 | -0.97028 | -436 | 0.24191 | -436 | -1.8954e-05 | -436 | 7.1079e-06
-435 | -0.96591 | -435 | 0.25882 | -435 | -1.1384e-05 | -435 | 4.6194e-06
-434 | -0.96125 | -434 | 0.27564 | -434 | -6.4969e-06 | -434 | 2.3544e-06
-433 | -0.9563 | -433 | 0.29237 | -433 | -3.2187e-06 | -433 | 1.4305e-06
-432 | -0.95105 | -432 | 0.30902 | -432 | -1.4901e-06 | -432 | 5.9605e-07
-431 | -0.94552 | -431 | 0.32557 | -431 | -4.7684e-07 | -431 | 5.6624e-07
-430 | -0.93969 | -430 | 0.34202 | -430 | -1.7881e-07 | -430 | 0
-429 | -0.93358 | -429 | 0.35837 | -429 | 1.1921e-07 | -429 | 2.3842e-07
-428 | -0.92718 | -428 | 0.37461 | -428 | -5.9605e-08 | -428 | -1.4901e-07
-427 | -0.92051 | -427 | 0.39073 | -427 | 1.7881e-07 | -427 | 4.1723e-07
-426 | -0.91355 | -426 | 0.40674 | -426 | -5.9605e-08 | -426 | 5.9605e-08
-425 | -0.90631 | -425 | 0.42262 | -425 | 0 | -425 | 3.8743e-07
-424 | -0.89879 | -424 | 0.43837 | -424 | -5.9605e-07 | -424 | 2.0862e-07
-423 | -0.89101 | -423 | 0.45399 | -423 | -1.3113e-06 | -423 | 8.6427e-07
-422 | -0.88294 | -422 | 0.46947 | -422 | -3.2187e-06 | -422 | 1.5497e-06
-421 | -0.87461 | -421 | 0.48481 | -421 | -6.0797e-06 | -421 | 3.2187e-06
-420 | -0.86601 | -420 | 0.5 | -420 | -1.1146e-05 | -420 | 5.0664e-06
-419 | -0.85715 | -419 | 0.51503 | -419 | -1.8179e-05 | -419 | 8.5831e-06
-418 | -0.84802 | -418 | 0.52991 | -418 | -2.867e-05 | -418 | 1.2934e-05
-417 | -0.83863 | -417 | 0.54462 | -417 | -4.2796e-05 | -417 | 1.9431e-05
-416 | -0.829 | -416 | 0.55915 | -416 | -4.1246e-05 | -416 | 3.8683e-05
-415 | -0.81912 | -415 | 0.57355 | -415 | -2.7895e-05 | -415 | 2.6941e-05
-414 | -0.809 | -414 | 0.58777 | -414 | -1.8358e-05 | -414 | 1.7583e-05
-413 | -0.79862 | -413 | 0.6018 | -413 | -1.1146e-05 | -413 | 1.1384e-05
-412 | -0.788 | -412 | 0.61565 | -412 | -6.4969e-06 | -412 | 6.7353e-06
-411 | -0.77714 | -411 | 0.62932 | -411 | -3.5763e-06 | -411 | 3.4571e-06
-410 | -0.76604 | -410 | 0.64279 | -410 | -1.4901e-06 | -410 | 1.9669e-06
-409 | -0.75471 | -409 | 0.65606 | -409 | -7.7486e-07 | -409 | 7.1526e-07
-408 | -0.74314 | -408 | 0.66913 | -408 | 1.1921e-07 | -408 | 6.5565e-07
-407 | -0.73135 | -407 | 0.682 | -407 | 0 | -407 | 1.1921e-07
-406 | -0.71934 | -406 | 0.69466 | -406 | 3.5763e-07 | -406 | 3.5763e-07
-405 | -0.70711 | -405 | 0.70711 | -405 | 5.9605e-08 | -405 | 5.9605e-08
-404 | -0.69466 | -404 | 0.71934 | -404 | 1.7881e-07 | -404 | 2.3842e-07
-403 | -0.682 | -403 | 0.73135 | -403 | 1.1921e-07 | -403 | 1.1921e-07
-402 | -0.66913 | -402 | 0.74314 | -402 | 1.7881e-07 | -402 | 5.9605e-07
-401 | -0.65606 | -401 | 0.75471 | -401 | -7.1526e-07 | -401 | 7.7486e-07
-400 | -0.64279 | -400 | 0.76604 | -400 | -1.4305e-06 | -400 | 1.9669e-06
-399 | -0.62932 | -399 | 0.77714 | -399 | -3.4571e-06 | -399 | 3.5763e-06
-398 | -0.61565 | -398 | 0.788 | -398 | -5.9605e-06 | -398 | 7.093e-06
-397 | -0.6018 | -397 | 0.79862 | -397 | -1.0788e-05 | -397 | 1.1563e-05
-396 | -0.58777 | -396 | 0.809 | -396 | -1.6987e-05 | -396 | 1.8776e-05
-395 | -0.57355 | -395 | 0.81912 | -395 | -2.6286e-05 | -395 | 2.8312e-05
-394 | -0.55915 | -394 | 0.829 | -394 | -3.8087e-05 | -394 | 4.1664e-05
-393 | -0.54462 | -393 | 0.83863 | -393 | -1.9669e-05 | -393 | 4.2677e-05
-392 | -0.52991 | -392 | 0.84802 | -392 | -1.3351e-05 | -392 | 2.8431e-05
-391 | -0.51503 | -391 | 0.85715 | -391 | -8.3446e-06 | -391 | 1.8358e-05
-390 | -0.5 | -390 | 0.86601 | -390 | -4.8578e-06 | -390 | 1.1325e-05
-389 | -0.48481 | -389 | 0.87461 | -389 | -2.9802e-06 | -389 | 6.2585e-06
-388 | -0.46947 | -388 | 0.88294 | -388 | -1.6987e-06 | -388 | 3.0398e-06
-387 | -0.45399 | -387 | 0.89101 | -387 | -6.8545e-07 | -387 | 1.4901e-06
-386 | -0.43837 | -386 | 0.89879 | -386 | -6.5565e-07 | -386 | 2.9802e-07
-385 | -0.42262 | -385 | 0.90631 | -385 | -1.7881e-07 | -385 | 1.1921e-07
-384 | -0.40674 | -384 | 0.91355 | -384 | 1.7881e-07 | -384 | 1.1921e-07
-383 | -0.39073 | -383 | 0.92051 | -383 | 5.9605e-08 | -383 | 5.9605e-08
-382 | -0.37461 | -382 | 0.92718 | -382 | -2.9802e-07 | -382 | -1.1921e-07
-381 | -0.35837 | -381 | 0.93358 | -381 | -2.9802e-08 | -381 | 5.9605e-08
-380 | -0.34202 | -380 | 0.93969 | -380 | -4.4703e-07 | -380 | 0
-379 | -0.32557 | -379 | 0.94552 | -379 | -2.9802e-08 | -379 | 5.9605e-07
-378 | -0.30902 | -378 | 0.95105 | -378 | -8.0466e-07 | -378 | 1.4305e-06
-377 | -0.29237 | -377 | 0.9563 | -377 | -1.1921e-06 | -377 | 3.3379e-06
-376 | -0.27564 | -376 | 0.96125 | -376 | -2.8014e-06 | -376 | 6.3777e-06
-375 | -0.25881 | -375 | 0.96591 | -375 | -4.3511e-06 | -375 | 1.1444e-05
-374 | -0.24191 | -374 | 0.97028 | -374 | -7.2569e-06 | -374 | 1.8835e-05
-373 | -0.22494 | -373 | 0.97434 | -373 | -1.0878e-05 | -373 | 2.9564e-05
-372 | -0.20789 | -372 | 0.9781 | -372 | -1.6585e-05 | -372 | 4.3988e-05
-371 | -0.19081 | -371 | 0.98157 | -371 | -1.8775e-06 | -371 | 5.6565e-05
-370 | -0.17365 | -370 | 0.98477 | -370 | -1.4752e-06 | -370 | 3.8624e-05
-369 | -0.15643 | -369 | 0.98766 | -369 | -1.058e-06 | -369 | 2.5332e-05
-368 | -0.13917 | -368 | 0.99025 | -368 | -3.7253e-07 | -368 | 1.5855e-05
-367 | -0.12187 | -367 | 0.99254 | -367 | 1.6391e-07 | -367 | 9.2983e-06
-366 | -0.10453 | -366 | 0.99452 | -366 | -1.2666e-07 | -366 | 4.9472e-06
-365 | -0.087156 | -365 | 0.99619 | -365 | 2.6822e-07 | -365 | 2.3842e-06
-364 | -0.069756 | -364 | 0.99756 | -364 | 1.5646e-07 | -364 | 9.5367e-07
-363 | -0.052336 | -363 | 0.99863 | -363 | -2.4959e-07 | -363 | 2.9802e-07
-362 | -0.034899 | -362 | 0.99939 | -362 | 8.5682e-08 | -362 | 0
-361 | -0.017452 | -361 | 0.99985 | -361 | 4.1537e-07 | -361 | -5.9605e-08
-360 | 0 | -360 | 1 | -360 | 0 | -360 | -5.9605e-08
-359 | 0.017453 | -359 | 0.99985 | -359 | 2.3097e-07 | -359 | -5.9605e-08
-358 | 0.0349 | -358 | 0.99939 | -358 | 1.8627e-07 | -358 | 0
-357 | 0.052336 | -357 | 0.99863 | -357 | 1.4901e-07 | -357 | 2.3842e-07
-356 | 0.069756 | -356 | 0.99756 | -356 | 1.1176e-07 | -356 | 8.9407e-07
-355 | 0.087156 | -355 | 0.99619 | -355 | 7.4506e-09 | -355 | 2.3842e-06
-354 | 0.10453 | -354 | 0.99452 | -354 | 2.2352e-08 | -354 | 4.9472e-06
-353 | 0.12187 | -353 | 0.99254 | -353 | 4.6939e-07 | -353 | 9.1791e-06
-352 | 0.13917 | -352 | 0.99025 | -352 | 6.4075e-07 | -352 | 1.5795e-05
-351 | 0.15643 | -351 | 0.98766 | -351 | 9.5367e-07 | -351 | 2.5332e-05
-350 | 0.17365 | -350 | 0.98477 | -350 | 1.3709e-06 | -350 | 3.8624e-05
-349 | 0.19081 | -349 | 0.98157 | -349 | 2.1458e-06 | -349 | 5.6505e-05
-348 | 0.20789 | -348 | 0.9781 | -348 | 1.6466e-05 | -348 | 4.4048e-05
-347 | 0.22494 | -347 | 0.97434 | -347 | 1.1146e-05 | -347 | 2.9445e-05
-346 | 0.24191 | -346 | 0.97028 | -346 | 7.5698e-06 | -346 | 1.8776e-05
-345 | 0.25882 | -345 | 0.96591 | -345 | 4.6194e-06 | -345 | 1.1384e-05
-344 | 0.27564 | -344 | 0.96125 | -344 | 2.712e-06 | -344 | 6.4373e-06
-343 | 0.29237 | -343 | 0.9563 | -343 | 1.4305e-06 | -343 | 3.2187e-06
-342 | 0.30902 | -342 | 0.95105 | -342 | 7.1526e-07 | -342 | 1.4305e-06
-341 | 0.32557 | -341 | 0.94552 | -341 | 2.9802e-07 | -341 | 5.3644e-07
-340 | 0.34202 | -340 | 0.93969 | -340 | 3.5763e-07 | -340 | 5.9605e-08
-339 | 0.35837 | -339 | 0.93358 | -339 | 2.3842e-07 | -339 | -1.1921e-07
-338 | 0.37461 | -338 | 0.92718 | -338 | 2.0862e-07 | -338 | -5.9605e-08
-337 | 0.39073 | -337 | 0.92051 | -337 | 1.7881e-07 | -337 | -5.9605e-08
-336 | 0.40674 | -336 | 0.91355 | -336 | 1.4901e-07 | -336 | -5.9605e-08
-335 | 0.42262 | -335 | 0.90631 | -335 | 3.8743e-07 | -335 | 0
-334 | 0.43837 | -334 | 0.89879 | -334 | 5.3644e-07 | -334 | 4.1723e-07
-333 | 0.45399 | -333 | 0.89101 | -333 | 8.6427e-07 | -333 | 1.3113e-06
-332 | 0.46947 | -332 | 0.88294 | -332 | 1.6391e-06 | -332 | 3.159e-06
-331 | 0.48481 | -331 | 0.87461 | -331 | 2.9802e-06 | -331 | 6.2585e-06
-330 | 0.5 | -330 | 0.86601 | -330 | 5.0664e-06 | -330 | 1.1146e-05
-329 | 0.51503 | -329 | 0.85715 | -329 | 8.5831e-06 | -329 | 1.8179e-05
-328 | 0.52991 | -328 | 0.84802 | -328 | 1.3292e-05 | -328 | 2.8431e-05
-327 | 0.54462 | -327 | 0.83863 | -327 | 1.9789e-05 | -327 | 4.2438e-05
-326 | 0.55915 | -326 | 0.829 | -326 | 3.8266e-05 | -326 | 4.1544e-05
-325 | 0.57355 | -325 | 0.81912 | -325 | 2.6166e-05 | -325 | 2.8372e-05
-324 | 0.58777 | -324 | 0.809 | -324 | 1.7166e-05 | -324 | 1.8656e-05
-323 | 0.6018 | -323 | 0.79862 | -323 | 1.0967e-05 | -323 | 1.1444e-05
-322 | 0.61565 | -322 | 0.788 | -322 | 6.4373e-06 | -322 | 6.7353e-06
-321 | 0.62932 | -321 | 0.77714 | -321 | 3.3379e-06 | -321 | 3.6955e-06
-320 | 0.64279 | -320 | 0.76604 | -320 | 1.5497e-06 | -320 | 1.7881e-06
-319 | 0.65606 | -319 | 0.75471 | -319 | 5.9605e-07 | -319 | 8.9407e-07
-318 | 0.66913 | -318 | 0.74314 | -318 | 1.1921e-07 | -318 | 3.5763e-07
-317 | 0.682 | -317 | 0.73135 | -317 | -1.7881e-07 | -317 | 2.3842e-07
-316 | 0.69466 | -316 | 0.71934 | -316 | 0 | -316 | 0
-315 | 0.70711 | -315 | 0.70711 | -315 | -1.7881e-07 | -315 | 1.1921e-07
-314 | 0.71934 | -314 | 0.69466 | -314 | -5.9605e-08 | -314 | 1.1921e-07
-313 | 0.73135 | -313 | 0.682 | -313 | -1.1921e-07 | -313 | 1.7881e-07
-312 | 0.74314 | -312 | 0.66913 | -312 | 5.9605e-08 | -312 | 4.1723e-07
-311 | 0.75471 | -311 | 0.65606 | -311 | 7.7486e-07 | -311 | 7.7486e-07
-310 | 0.76604 | -310 | 0.64279 | -310 | 1.7285e-06 | -310 | 1.7881e-06
-309 | 0.77714 | -309 | 0.62932 | -309 | 3.5167e-06 | -309 | 3.5763e-06
-308 | 0.788 | -308 | 0.61565 | -308 | 6.6161e-06 | -308 | 6.5565e-06
-307 | 0.79862 | -307 | 0.6018 | -307 | 1.1384e-05 | -307 | 1.1086e-05
-306 | 0.809 | -306 | 0.58777 | -306 | 1.8477e-05 | -306 | 1.7285e-05
-305 | 0.81912 | -305 | 0.57355 | -305 | 2.8253e-05 | -305 | 2.6286e-05
-304 | 0.829 | -304 | 0.55915 | -304 | 4.1366e-05 | -304 | 3.8505e-05
-303 | 0.83863 | -303 | 0.54462 | -303 | 4.2677e-05 | -303 | 1.9491e-05
-302 | 0.84802 | -302 | 0.52991 | -302 | 2.867e-05 | -302 | 1.2934e-05
-301 | 0.85715 | -301 | 0.51503 | -301 | 1.8358e-05 | -301 | 8.3446e-06
-300 | 0.86601 | -300 | 0.5 | -300 | 1.1086e-05 | -300 | 5.1558e-06
-299 | 0.87461 | -299 | 0.48481 | -299 | 6.4373e-06 | -299 | 2.6524e-06
-298 | 0.88294 | -298 | 0.46947 | -298 | 3.2783e-06 | -298 | 1.2815e-06
-297 | 0.89101 | -297 | 0.45399 | -297 | 1.4901e-06 | -297 | 6.8545e-07
-296 | 0.89879 | -296 | 0.43837 | -296 | 4.7684e-07 | -296 | 2.6822e-07
-295 | 0.90631 | -295 | 0.42262 | -295 | 1.1921e-07 | -295 | 1.7881e-07
-294 | 0.91355 | -294 | 0.40674 | -294 | -5.9605e-08 | -294 | 1.4901e-07
-293 | 0.92051 | -293 | 0.39073 | -293 | 5.9605e-08 | -293 | -1.7881e-07
-292 | 0.92718 | -292 | 0.37461 | -292 | 5.9605e-08 | -292 | -2.9802e-08
-291 | 0.93358 | -291 | 0.35837 | -291 | 5.9605e-08 | -291 | 2.9802e-08
-290 | 0.93969 | -290 | 0.34202 | -290 | 1.1921e-07 | -290 | 1.1921e-07
-289 | 0.94552 | -289 | 0.32557 | -289 | 5.3644e-07 | -289 | 2.9802e-07
-288 | 0.95105 | -288 | 0.30902 | -288 | 1.4305e-06 | -288 | 7.1526e-07
-287 | 0.9563 | -287 | 0.29237 | -287 | 3.3379e-06 | -287 | 1.1921e-06
-286 | 0.96125 | -286 | 0.27564 | -286 | 6.4969e-06 | -286 | 2.4438e-06
-285 | 0.96591 | -285 | 0.25881 | -285 | 1.1444e-05 | -285 | 4.3511e-06
-284 | 0.97028 | -284 | 0.24191 | -284 | 1.8835e-05 | -284 | 7.1973e-06
-283 | 0.97434 | -283 | 0.22494 | -283 | 2.9445e-05 | -283 | 1.1146e-05
-282 | 0.9781 | -282 | 0.20789 | -282 | 4.4048e-05 | -282 | 1.6227e-05
-281 | 0.98157 | -281 | 0.19081 | -281 | 5.6565e-05 | -281 | 1.8775e-06
-280 | 0.98477 | -280 | 0.17365 | -280 | 3.8683e-05 | -280 | 1.1027e-06
-279 | 0.98766 | -279 | 0.15643 | -279 | 2.5392e-05 | -279 | 5.9605e-07
-278 | 0.99025 | -278 | 0.13917 | -278 | 1.5855e-05 | -278 | 2.6822e-07
-277 | 0.99254 | -277 | 0.12187 | -277 | 9.2387e-06 | -277 | 2.0862e-07
-276 | 0.99452 | -276 | 0.10453 | -276 | 5.0068e-06 | -276 | -2.4587e-07
-275 | 0.99619 | -275 | 0.087156 | -275 | 2.3842e-06 | -275 | -2.6822e-07
-274 | 0.99756 | -274 | 0.069756 | -274 | 9.5367e-07 | -274 | -2.6077e-07
-273 | 0.99863 | -273 | 0.052336 | -273 | 2.9802e-07 | -273 | -2.2724e-07
-272 | 0.99939 | -272 | 0.034899 | -272 | 0 | -272 | -8.5682e-08
-271 | 0.99985 | -271 | 0.017452 | -271 | -5.9605e-08 | -271 | -4.0978e-08
-270 | 1 | -270 | 0 | -270 | -5.9605e-08 | -270 | 0
-269 | 0.99985 | -269 | -0.017452 | -269 | -5.9605e-08 | -269 | -3.3341e-07
-268 | 0.99939 | -268 | -0.0349 | -268 | 0 | -268 | -1.8627e-07
-267 | 0.99863 | -267 | -0.052336 | -267 | 2.3842e-07 | -267 | -1.4901e-07
-266 | 0.99756 | -266 | -0.069756 | -266 | 8.9407e-07 | -266 | -1.1176e-07
-265 | 0.99619 | -265 | -0.087156 | -265 | 2.3842e-06 | -265 | -1.0431e-07
-264 | 0.99452 | -264 | -0.10453 | -264 | 4.9472e-06 | -264 | -1.2666e-07
-263 | 0.99254 | -263 | -0.12187 | -263 | 9.1791e-06 | -263 | -4.6939e-07
-262 | 0.99025 | -262 | -0.13917 | -262 | 1.5795e-05 | -262 | -6.4075e-07
-261 | 0.98766 | -261 | -0.15643 | -261 | 2.5332e-05 | -261 | -9.5367e-07
-260 | 0.98477 | -260 | -0.17365 | -260 | 3.8624e-05 | -260 | -1.4752e-06
-259 | 0.98157 | -259 | -0.19081 | -259 | 5.6505e-05 | -259 | -2.2501e-06
-258 | 0.9781 | -258 | -0.2079 | -258 | 4.3988e-05 | -258 | -1.6376e-05
-257 | 0.97434 | -257 | -0.22494 | -257 | 2.9445e-05 | -257 | -1.1042e-05
-256 | 0.97028 | -256 | -0.24191 | -256 | 1.8954e-05 | -256 | -7.1079e-06
-255 | 0.96591 | -255 | -0.25882 | -255 | 1.1504e-05 | -255 | -4.2319e-06
-254 | 0.96125 | -254 | -0.27564 | -254 | 6.4969e-06 | -254 | -2.3544e-06
-253 | 0.9563 | -253 | -0.29237 | -253 | 3.3379e-06 | -253 | -1.0133e-06
-252 | 0.95105 | -252 | -0.30902 | -252 | 1.4901e-06 | -252 | -5.9605e-07
-251 | 0.94552 | -251 | -0.32557 | -251 | 5.9605e-07 | -251 | -1.7881e-07
-250 | 0.93969 | -250 | -0.34202 | -250 | 1.7881e-07 | -250 | 0
-249 | 0.93358 | -249 | -0.35837 | -249 | 0 | -249 | 1.1921e-07
-248 | 0.92718 | -248 | -0.37461 | -248 | 1.1921e-07 | -248 | 2.3842e-07
-247 | 0.92051 | -247 | -0.39073 | -247 | 1.1921e-07 | -247 | 2.6822e-07
-246 | 0.91355 | -246 | -0.40674 | -246 | 5.9605e-08 | -246 | -5.9605e-08
-245 | 0.90631 | -245 | -0.42262 | -245 | 1.7881e-07 | -245 | -5.9605e-08
-244 | 0.89879 | -244 | -0.43837 | -244 | 5.9605e-07 | -244 | -2.0862e-07
-243 | 0.89101 | -243 | -0.45399 | -243 | 1.5497e-06 | -243 | -4.7684e-07
-242 | 0.88294 | -242 | -0.46947 | -242 | 3.3975e-06 | -242 | -1.2219e-06
-241 | 0.87461 | -241 | -0.48481 | -241 | 6.4969e-06 | -241 | -2.5332e-06
-240 | 0.86601 | -240 | -0.5 | -240 | 1.1325e-05 | -240 | -4.7386e-06
-239 | 0.85715 | -239 | -0.51503 | -239 | 1.8418e-05 | -239 | -8.1658e-06
-238 | 0.84802 | -238 | -0.52991 | -238 | 2.8729e-05 | -238 | -1.2934e-05
-237 | 0.83863 | -237 | -0.54462 | -237 | 4.2796e-05 | -237 | -1.9431e-05
-236 | 0.829 | -236 | -0.55915 | -236 | 4.1485e-05 | -236 | -3.8385e-05
-235 | 0.81912 | -235 | -0.57355 | -235 | 2.8312e-05 | -235 | -2.6286e-05
-234 | 0.809 | -234 | -0.58777 | -234 | 1.8418e-05 | -234 | -1.7464e-05
-233 | 0.79862 | -233 | -0.6018 | -233 | 1.1444e-05 | -233 | -1.0967e-05
-232 | 0.788 | -232 | -0.61565 | -232 | 6.7353e-06 | -232 | -6.4373e-06
-231 | 0.77714 | -231 | -0.62932 | -231 | 3.5763e-06 | -231 | -3.4571e-06
-230 | 0.76604 | -230 | -0.64279 | -230 | 1.7285e-06 | -230 | -1.7285e-06
-229 | 0.75471 | -229 | -0.65606 | -229 | 7.1526e-07 | -229 | -7.7486e-07
-228 | 0.74314 | -228 | -0.66913 | -228 | 1.1921e-07 | -228 | -4.1723e-07
-227 | 0.73135 | -227 | -0.682 | -227 | 0 | -227 | -1.1921e-07
-226 | 0.71934 | -226 | -0.69466 | -226 | -5.9605e-08 | -226 | -1.1921e-07
-225 | 0.70711 | -225 | -0.70711 | -225 | -5.9605e-08 | -225 | 0
-224 | 0.69466 | -224 | -0.71934 | -224 | -5.9605e-08 | -224 | -1.1921e-07
-223 | 0.682 | -223 | -0.73135 | -223 | 1.7881e-07 | -223 | 1.1921e-07
-222 | 0.66913 | -222 | -0.74314 | -222 | 1.1921e-07 | -222 | -3.5763e-07
-221 | 0.65606 | -221 | -0.75471 | -221 | 7.1526e-07 | -221 | -7.7486e-07
-220 | 0.64279 | -220 | -0.76604 | -220 | 1.8477e-06 | -220 | -1.6093e-06
-219 | 0.62932 | -219 | -0.77714 | -219 | 3.3975e-06 | -219 | -3.6955e-06
-218 | 0.61565 | -218 | -0.788 | -218 | 6.5565e-06 | -218 | -6.6161e-06
-217 | 0.6018 | -217 | -0.79862 | -217 | 1.1086e-05 | -217 | -1.1384e-05
-216 | 0.58777 | -216 | -0.809 | -216 | 1.7464e-05 | -216 | -1.8358e-05
-215 | 0.57355 | -215 | -0.81912 | -215 | 2.6465e-05 | -215 | -2.8133e-05
-214 | 0.55915 | -214 | -0.829 | -214 | 3.8564e-05 | -214 | -4.1425e-05
-213 | 0.54462 | -213 | -0.83863 | -213 | 1.9491e-05 | -213 | -4.2677e-05
-212 | 0.52991 | -212 | -0.84802 | -212 | 1.2934e-05 | -212 | -2.867e-05
-211 | 0.51503 | -211 | -0.85715 | -211 | 8.1658e-06 | -211 | -1.8418e-05
-210 | 0.5 | -210 | -0.86601 | -210 | 4.9174e-06 | -210 | -1.1146e-05
-209 | 0.48481 | -209 | -0.87461 | -209 | 2.7418e-06 | -209 | -6.3181e-06
-208 | 0.46947 | -208 | -0.88294 | -208 | 1.2815e-06 | -208 | -3.2783e-06
-207 | 0.45399 | -207 | -0.89101 | -207 | 5.6624e-07 | -207 | -1.4901e-06
-206 | 0.43837 | -206 | -0.89879 | -206 | 2.9802e-08 | -206 | -6.5565e-07
-205 | 0.42262 | -205 | -0.90631 | -205 | -5.9605e-08 | -205 | -1.7881e-07
-204 | 0.40674 | -204 | -0.91355 | -204 | -1.7881e-07 | -204 | -1.1921e-07
-203 | 0.39073 | -203 | -0.92051 | -203 | -1.7881e-07 | -203 | -5.9605e-08
-202 | 0.37461 | -202 | -0.92718 | -202 | -1.4901e-07 | -202 | -5.9605e-08
-201 | 0.35837 | -201 | -0.93358 | -201 | -1.7881e-07 | -201 | -1.7881e-07
-200 | 0.34202 | -200 | -0.93969 | -200 | -8.9407e-08 | -200 | -2.3842e-07
-199 | 0.32557 | -199 | -0.94552 | -199 | -5.9605e-08 | -199 | -6.5565e-07
-198 | 0.30902 | -198 | -0.95105 | -198 | 3.5763e-07 | -198 | -1.5497e-06
-197 | 0.29237 | -197 | -0.9563 | -197 | 1.0729e-06 | -197 | -3.3379e-06
-196 | 0.27564 | -196 | -0.96125 | -196 | 2.5928e-06 | -196 | -6.4373e-06
-195 | 0.25882 | -195 | -0.96591 | -195 | 4.1127e-06 | -195 | -1.1504e-05
-194 | 0.24191 | -194 | -0.97028 | -194 | 7.1973e-06 | -194 | -1.8835e-05
-193 | 0.22494 | -193 | -0.97434 | -193 | 1.1146e-05 | -193 | -2.9445e-05
-192 | 0.20789 | -192 | -0.9781 | -192 | 1.6093e-05 | -192 | -4.4107e-05
-191 | 0.19081 | -191 | -0.98157 | -191 | 2.2501e-06 | -191 | -5.6505e-05
-190 | 0.17365 | -190 | -0.98477 | -190 | 1.4752e-06 | -190 | -3.8624e-05
-189 | 0.15643 | -189 | -0.98766 | -189 | 8.3447e-07 | -189 | -2.5332e-05
-188 | 0.13917 | -188 | -0.99025 | -188 | 5.0664e-07 | -188 | -1.5795e-05
-187 | 0.12187 | -187 | -0.99254 | -187 | 2.0862e-07 | -187 | -9.2387e-06
-186 | 0.10453 | -186 | -0.99452 | -186 | 1.2666e-07 | -186 | -4.9472e-06
-185 | 0.087156 | -185 | -0.99619 | -185 | 1.0431e-07 | -185 | -2.3842e-06
-184 | 0.069756 | -184 | -0.99756 | -184 | -2.2352e-08 | -184 | -9.5367e-07
-183 | 0.052336 | -183 | -0.99863 | -183 | 1.1176e-08 | -183 | -2.9802e-07
-182 | 0.034899 | -182 | -0.99939 | -182 | -8.5682e-08 | -182 | 0
-181 | 0.017452 | -181 | -0.99985 | -181 | -4.0978e-08 | -181 | 5.9605e-08
-180 | 0 | -180 | -1 | -180 | 0 | -180 | 5.9605e-08
-179 | -0.017452 | -179 | -0.99985 | -179 | -9.4995e-08 | -179 | 5.9605e-08
-178 | -0.034899 | -178 | -0.99939 | -178 | -5.2154e-08 | -178 | 0
-177 | -0.052336 | -177 | -0.99863 | -177 | 3.7253e-08 | -177 | -2.3842e-07
-176 | -0.069756 | -176 | -0.99756 | -176 | -1.1176e-07 | -176 | -8.9407e-07
-175 | -0.087156 | -175 | -0.99619 | -175 | -5.2154e-08 | -175 | -2.3246e-06
-174 | -0.10453 | -174 | -0.99452 | -174 | -7.4506e-08 | -174 | -5.0068e-06
-173 | -0.12187 | -173 | -0.99254 | -173 | -3.3528e-07 | -173 | -9.2387e-06
-172 | -0.13917 | -172 | -0.99025 | -172 | -4.6194e-07 | -172 | -1.5795e-05
-171 | -0.15643 | -171 | -0.98766 | -171 | -7.7486e-07 | -171 | -2.5332e-05
-170 | -0.17365 | -170 | -0.98477 | -170 | -1.4305e-06 | -170 | -3.8564e-05
-169 | -0.19081 | -169 | -0.98157 | -169 | -2.1905e-06 | -169 | -5.6565e-05
-168 | -0.20789 | -168 | -0.9781 | -168 | -1.6272e-05 | -168 | -4.4048e-05
-167 | -0.22494 | -167 | -0.97434 | -167 | -1.1116e-05 | -167 | -2.9504e-05
-166 | -0.24191 | -166 | -0.97028 | -166 | -7.1377e-06 | -166 | -1.8954e-05
-165 | -0.25882 | -165 | -0.96591 | -165 | -4.2319e-06 | -165 | -1.1504e-05
-164 | -0.27564 | -164 | -0.96125 | -164 | -2.5034e-06 | -164 | -6.4373e-06
-163 | -0.29237 | -163 | -0.9563 | -163 | -1.2219e-06 | -163 | -3.3379e-06
-162 | -0.30902 | -162 | -0.95105 | -162 | -5.0664e-07 | -162 | -1.5497e-06
-161 | -0.32557 | -161 | -0.94552 | -161 | -2.3842e-07 | -161 | -5.9605e-07
-160 | -0.34202 | -160 | -0.93969 | -160 | 0 | -160 | -1.7881e-07
-159 | -0.35837 | -159 | -0.93358 | -159 | 1.1921e-07 | -159 | 0
-158 | -0.37461 | -158 | -0.92718 | -158 | 0 | -158 | 0
-157 | -0.39073 | -157 | -0.92051 | -157 | 5.9605e-08 | -157 | -5.9605e-08
-156 | -0.40674 | -156 | -0.91355 | -156 | 5.9605e-08 | -156 | -5.9605e-08
-155 | -0.42262 | -155 | -0.90631 | -155 | -5.9605e-08 | -155 | -1.7881e-07
-154 | -0.43837 | -154 | -0.89879 | -154 | -2.0862e-07 | -154 | -5.9605e-07
-153 | -0.45399 | -153 | -0.89101 | -153 | -6.8545e-07 | -153 | -1.4305e-06
-152 | -0.46947 | -152 | -0.88294 | -152 | -1.4305e-06 | -152 | -3.2783e-06
-151 | -0.48481 | -151 | -0.87461 | -151 | -2.7418e-06 | -151 | -6.3181e-06
-150 | -0.5 | -150 | -0.86601 | -150 | -4.8876e-06 | -150 | -1.1265e-05
-149 | -0.51503 | -149 | -0.85715 | -149 | -8.285e-06 | -149 | -1.8358e-05
-148 | -0.52991 | -148 | -0.84802 | -148 | -1.2934e-05 | -148 | -2.867e-05
-147 | -0.54462 | -147 | -0.83863 | -147 | -1.9431e-05 | -147 | -4.2736e-05
-146 | -0.55915 | -146 | -0.829 | -146 | -3.8564e-05 | -146 | -4.1366e-05
-145 | -0.57355 | -145 | -0.81912 | -145 | -2.6465e-05 | -145 | -2.8193e-05
-144 | -0.58777 | -144 | -0.809 | -144 | -1.7464e-05 | -144 | -1.8418e-05
-143 | -0.6018 | -143 | -0.79862 | -143 | -1.0967e-05 | -143 | -1.1384e-05
-142 | -0.61565 | -142 | -0.788 | -142 | -6.5565e-06 | -142 | -6.7353e-06
-141 | -0.62932 | -141 | -0.77714 | -141 | -3.5763e-06 | -141 | -3.4571e-06
-140 | -0.64279 | -140 | -0.76604 | -140 | -1.8477e-06 | -140 | -1.6689e-06
-139 | -0.65606 | -139 | -0.75471 | -139 | -8.3447e-07 | -139 | -5.9605e-07
-138 | -0.66913 | -138 | -0.74314 | -138 | -4.1723e-07 | -138 | -5.9605e-08
-137 | -0.682 | -137 | -0.73135 | -137 | -1.7881e-07 | -137 | 5.9605e-08
-136 | -0.69466 | -136 | -0.71934 | -136 | -1.1921e-07 | -136 | 5.9605e-08
-135 | -0.70711 | -135 | -0.70711 | -135 | -5.9605e-08 | -135 | 5.9605e-08
-134 | -0.71934 | -134 | -0.69466 | -134 | -1.1921e-07 | -134 | 5.9605e-08
-133 | -0.73135 | -133 | -0.682 | -133 | -5.9605e-08 | -133 | 0
-132 | -0.74314 | -132 | -0.66913 | -132 | -1.7881e-07 | -132 | -2.9802e-07
-131 | -0.75471 | -131 | -0.65606 | -131 | -7.7486e-07 | -131 | -7.1526e-07
-130 | -0.76604 | -130 | -0.64279 | -130 | -1.7285e-06 | -130 | -1.7285e-06
-129 | -0.77714 | -129 | -0.62932 | -129 | -3.6955e-06 | -129 | -3.3975e-06
-128 | -0.788 | -128 | -0.61565 | -128 | -6.7949e-06 | -128 | -6.3777e-06
-127 | -0.79862 | -127 | -0.6018 | -127 | -1.1504e-05 | -127 | -1.0848e-05
-126 | -0.809 | -126 | -0.58777 | -126 | -1.8537e-05 | -126 | -1.7285e-05
-125 | -0.81912 | -125 | -0.57355 | -125 | -2.8312e-05 | -125 | -2.6286e-05
-124 | -0.829 | -124 | -0.55915 | -124 | -4.1544e-05 | -124 | -3.8445e-05
-123 | -0.83863 | -123 | -0.54462 | -123 | -4.2677e-05 | -123 | -1.9491e-05
-122 | -0.84802 | -122 | -0.52991 | -122 | -2.867e-05 | -122 | -1.2934e-05
-121 | -0.85715 | -121 | -0.51503 | -121 | -1.8299e-05 | -121 | -8.3446e-06
-120 | -0.86601 | -120 | -0.5 | -120 | -1.1086e-05 | -120 | -5.0664e-06
-119 | -0.87461 | -119 | -0.48481 | -119 | -6.3181e-06 | -119 | -2.8312e-06
-118 | -0.88294 | -118 | -0.46947 | -118 | -3.2187e-06 | -118 | -1.4603e-06
-117 | -0.89101 | -117 | -0.45399 | -117 | -1.4305e-06 | -117 | -5.9605e-07
-116 | -0.89879 | -116 | -0.43837 | -116 | -5.3644e-07 | -116 | -2.3842e-07
-115 | -0.90631 | -115 | -0.42262 | -115 | -1.1921e-07 | -115 | -1.1921e-07
-114 | -0.91355 | -114 | -0.40674 | -114 | -5.9605e-08 | -114 | 2.9802e-08
-113 | -0.92051 | -113 | -0.39073 | -113 | 0 | -113 | 0
-112 | -0.92718 | -112 | -0.37461 | -112 | 0 | -112 | 2.9802e-08
-111 | -0.93358 | -111 | -0.35837 | -111 | -5.9605e-08 | -111 | 2.9802e-08
-110 | -0.93969 | -110 | -0.34202 | -110 | -1.1921e-07 | -110 | -1.7881e-07
-109 | -0.94552 | -109 | -0.32557 | -109 | -5.3644e-07 | -109 | -2.9802e-07
-108 | -0.95105 | -108 | -0.30902 | -108 | -1.4305e-06 | -108 | -6.5565e-07
-107 | -0.9563 | -107 | -0.29237 | -107 | -3.2783e-06 | -107 | -1.3709e-06
-106 | -0.96125 | -106 | -0.27564 | -106 | -6.4373e-06 | -106 | -2.5928e-06
-105 | -0.96591 | -105 | -0.25882 | -105 | -1.1444e-05 | -105 | -4.4704e-06
-104 | -0.97028 | -104 | -0.24191 | -104 | -1.8835e-05 | -104 | -7.1973e-06
-103 | -0.97434 | -103 | -0.22494 | -103 | -2.9445e-05 | -103 | -1.1057e-05
-102 | -0.9781 | -102 | -0.20789 | -102 | -4.4048e-05 | -102 | -1.6332e-05
-101 | -0.98157 | -101 | -0.19081 | -101 | -5.6505e-05 | -101 | -2.1309e-06
-100 | -0.98477 | -100 | -0.17365 | -100 | -3.8624e-05 | -100 | -1.2815e-06
-99 | -0.98766 | -99 | -0.15643 | -99 | -2.5332e-05 | -99 | -7.1526e-07
-98 | -0.99025 | -98 | -0.13917 | -98 | -1.5795e-05 | -98 | -5.0664e-07
-97 | -0.99254 | -97 | -0.12187 | -97 | -9.2387e-06 | -97 | -2.6822e-07
-96 | -0.99452 | -96 | -0.10453 | -96 | -4.9472e-06 | -96 | -7.4506e-09
-95 | -0.99619 | -95 | -0.087156 | -95 | -2.3842e-06 | -95 | -1.0431e-07
-94 | -0.99756 | -94 | -0.069756 | -94 | -9.5367e-07 | -94 | -4.4704e-08
-93 | -0.99863 | -93 | -0.052336 | -93 | -2.9802e-07 | -93 | -1.1176e-08
-92 | -0.99939 | -92 | -0.034899 | -92 | 0 | -92 | 1.4901e-08
-91 | -0.99985 | -91 | -0.017452 | -91 | 5.9605e-08 | -91 | 4.0978e-08
-90 | -1 | -90 | 0 | -90 | 5.9605e-08 | -90 | 0
-89 | -0.99985 | -89 | 0.017452 | -89 | 5.9605e-08 | -89 | -7.4506e-09
-88 | -0.99939 | -88 | 0.034899 | -88 | 0 | -88 | -6.333e-08
-87 | -0.99863 | -87 | 0.052336 | -87 | -2.3842e-07 | -87 | -1.5646e-07
-86 | -0.99756 | -86 | 0.069756 | -86 | -9.5367e-07 | -86 | -9.6858e-08
-85 | -0.99619 | -85 | 0.087156 | -85 | -2.3842e-06 | -85 | -4.4704e-08
-84 | -0.99452 | -84 | 0.10453 | -84 | -4.9472e-06 | -84 | 7.4506e-09
-83 | -0.99254 | -83 | 0.12187 | -83 | -9.2387e-06 | -83 | 1.2666e-07
-82 | -0.99025 | -82 | 0.13917 | -82 | -1.5795e-05 | -82 | 3.2783e-07
-81 | -0.98766 | -81 | 0.15643 | -81 | -2.5332e-05 | -81 | 7.4506e-07
-80 | -0.98477 | -80 | 0.17365 | -80 | -3.8624e-05 | -80 | 1.2666e-06
-79 | -0.98157 | -79 | 0.19081 | -79 | -5.6565e-05 | -79 | 2.0862e-06
-78 | -0.9781 | -78 | 0.20789 | -78 | -4.4048e-05 | -78 | 1.6451e-05
-77 | -0.97434 | -77 | 0.22494 | -77 | -2.9445e-05 | -77 | 1.1086e-05
-76 | -0.97028 | -76 | 0.24191 | -76 | -1.8895e-05 | -76 | 7.1824e-06
-75 | -0.96591 | -75 | 0.25882 | -75 | -1.1444e-05 | -75 | 4.4107e-06
-74 | -0.96125 | -74 | 0.27564 | -74 | -6.4969e-06 | -74 | 2.563e-06
-73 | -0.9563 | -73 | 0.29237 | -73 | -3.2783e-06 | -73 | 1.3113e-06
-72 | -0.95105 | -72 | 0.30902 | -72 | -1.4901e-06 | -72 | 6.2585e-07
-71 | -0.94552 | -71 | 0.32557 | -71 | -5.3644e-07 | -71 | 2.6822e-07
-70 | -0.93969 | -70 | 0.34202 | -70 | -1.7881e-07 | -70 | 1.4901e-07
-69 | -0.93358 | -69 | 0.35837 | -69 | 0 | -69 | 0
-68 | -0.92718 | -68 | 0.37461 | -68 | 0 | -68 | 2.9802e-08
-67 | -0.92051 | -67 | 0.39073 | -67 | 0 | -67 | 2.9802e-08
-66 | -0.91355 | -66 | 0.40674 | -66 | 5.9605e-08 | -66 | 0
-65 | -0.90631 | -65 | 0.42262 | -65 | -1.1921e-07 | -65 | 8.9407e-08
-64 | -0.89879 | -64 | 0.43837 | -64 | -5.3644e-07 | -64 | 2.0862e-07
-63 | -0.89101 | -63 | 0.45399 | -63 | -1.4305e-06 | -63 | 6.2585e-07
-62 | -0.88294 | -62 | 0.46947 | -62 | -3.159e-06 | -62 | 1.4305e-06
-61 | -0.87461 | -61 | 0.48481 | -61 | -6.2585e-06 | -61 | 2.8014e-06
-60 | -0.86601 | -60 | 0.5 | -60 | -1.1086e-05 | -60 | 4.9472e-06
-59 | -0.85715 | -59 | 0.51503 | -59 | -1.8358e-05 | -59 | 8.2254e-06
-58 | -0.84802 | -58 | 0.52991 | -58 | -2.8551e-05 | -58 | 1.2994e-05
-57 | -0.83863 | -57 | 0.54462 | -57 | -4.2677e-05 | -57 | 1.9491e-05
-56 | -0.829 | -56 | 0.55915 | -56 | -4.1425e-05 | -56 | 3.8326e-05
-55 | -0.81912 | -55 | 0.57355 | -55 | -2.8253e-05 | -55 | 2.6286e-05
-54 | -0.809 | -54 | 0.58777 | -54 | -1.8477e-05 | -54 | 1.7285e-05
-53 | -0.79862 | -53 | 0.6018 | -53 | -1.1444e-05 | -53 | 1.0848e-05
-52 | -0.788 | -52 | 0.61565 | -52 | -6.7353e-06 | -52 | 6.2585e-06
-51 | -0.77714 | -51 | 0.62932 | -51 | -3.5167e-06 | -51 | 3.3975e-06
-50 | -0.76604 | -50 | 0.64279 | -50 | -1.6689e-06 | -50 | 1.6689e-06
-49 | -0.75471 | -49 | 0.65606 | -49 | -7.1526e-07 | -49 | 5.9605e-07
-48 | -0.74314 | -48 | 0.66913 | -48 | -1.7881e-07 | -48 | 1.7881e-07
-47 | -0.73135 | -47 | 0.682 | -47 | -5.9605e-08 | -47 | -5.9605e-08
-46 | -0.71934 | -46 | 0.69466 | -46 | 0 | -46 | 0
-45 | -0.70711 | -45 | 0.70711 | -45 | 5.9605e-08 | -45 | -5.9605e-08
-44 | -0.69466 | -44 | 0.71934 | -44 | -5.9605e-08 | -44 | -5.9605e-08
-43 | -0.682 | -43 | 0.73135 | -43 | 0 | -43 | -5.9605e-08
-42 | -0.66913 | -42 | 0.74314 | -42 | -2.3842e-07 | -42 | 1.7881e-07
-41 | -0.65606 | -41 | 0.75471 | -41 | -7.1526e-07 | -41 | 7.1526e-07
-40 | -0.64279 | -40 | 0.76604 | -40 | -1.7285e-06 | -40 | 1.7285e-06
-39 | -0.62932 | -39 | 0.77714 | -39 | -3.5167e-06 | -39 | 3.5763e-06
-38 | -0.61565 | -38 | 0.788 | -38 | -6.4969e-06 | -38 | 6.7949e-06
-37 | -0.6018 | -37 | 0.79862 | -37 | -1.0848e-05 | -37 | 1.1504e-05
-36 | -0.58777 | -36 | 0.809 | -36 | -1.7464e-05 | -36 | 1.8537e-05
-35 | -0.57355 | -35 | 0.81912 | -35 | -2.6405e-05 | -35 | 2.8253e-05
-34 | -0.55915 | -34 | 0.829 | -34 | -3.8445e-05 | -34 | 4.1485e-05
-33 | -0.54462 | -33 | 0.83863 | -33 | -1.961e-05 | -33 | 4.2796e-05
-32 | -0.52991 | -32 | 0.84802 | -32 | -1.2994e-05 | -32 | 2.867e-05
-31 | -0.51503 | -31 | 0.85715 | -31 | -8.3446e-06 | -31 | 1.8477e-05
-30 | -0.5 | -30 | 0.86601 | -30 | -5.0068e-06 | -30 | 1.1265e-05
-29 | -0.48481 | -29 | 0.87461 | -29 | -2.8312e-06 | -29 | 6.3777e-06
-28 | -0.46947 | -28 | 0.88294 | -28 | -1.4305e-06 | -28 | 3.2783e-06
-27 | -0.45399 | -27 | 0.89101 | -27 | -6.2585e-07 | -27 | 1.5497e-06
-26 | -0.43837 | -26 | 0.89879 | -26 | -2.6822e-07 | -26 | 5.9605e-07
-25 | -0.42262 | -25 | 0.90631 | -25 | -8.9407e-08 | -25 | 1.7881e-07
-24 | -0.40674 | -24 | 0.91355 | -24 | -2.9802e-08 | -24 | 5.9605e-08
-23 | -0.39073 | -23 | 0.92051 | -23 | -2.9802e-08 | -23 | 0
-22 | -0.37461 | -22 | 0.92718 | -22 | -2.9802e-08 | -22 | 0
-21 | -0.35837 | -21 | 0.93358 | -21 | -2.9802e-08 | -21 | 0
-20 | -0.34202 | -20 | 0.93969 | -20 | -8.9407e-08 | -20 | 1.7881e-07
-19 | -0.32557 | -19 | 0.94552 | -19 | -2.3842e-07 | -19 | 5.9605e-07
-18 | -0.30902 | -18 | 0.95105 | -18 | -5.9605e-07 | -18 | 1.4901e-06
-17 | -0.29237 | -17 | 0.9563 | -17 | -1.2815e-06 | -17 | 3.3379e-06
-16 | -0.27564 | -16 | 0.96125 | -16 | -2.5332e-06 | -16 | 6.4373e-06
-15 | -0.25882 | -15 | 0.96591 | -15 | -4.4107e-06 | -15 | 1.1504e-05
-14 | -0.24191 | -14 | 0.97028 | -14 | -7.1824e-06 | -14 | 1.8895e-05
-13 | -0.22494 | -13 | 0.97434 | -13 | -1.1116e-05 | -13 | 2.9445e-05
-12 | -0.20789 | -12 | 0.9781 | -12 | -1.6391e-05 | -12 | 4.4048e-05
-11 | -0.19081 | -11 | 0.98157 | -11 | -2.1607e-06 | -11 | 5.6505e-05
-10 | -0.17365 | -10 | 0.98477 | -10 | -1.356e-06 | -10 | 3.8624e-05
-9 | -0.15643 | -9 | 0.98766 | -9 | -8.0466e-07 | -9 | 2.5332e-05
-8 | -0.13917 | -8 | 0.99025 | -8 | -4.4703e-07 | -8 | 1.5795e-05
-7 | -0.12187 | -7 | 0.99254 | -7 | -2.2352e-07 | -7 | 9.1791e-06
-6 | -0.10453 | -6 | 0.99452 | -6 | -1.0431e-07 | -6 | 4.9472e-06
-5 | -0.087156 | -5 | 0.99619 | -5 | -4.4704e-08 | -5 | 2.3842e-06
-4 | -0.069756 | -4 | 0.99756 | -4 | -7.4506e-09 | -4 | 9.5367e-07
-3 | -0.052336 | -3 | 0.99863 | -3 | -3.7253e-09 | -3 | 2.3842e-07
-2 | -0.034899 | -2 | 0.99939 | -2 | 0 | -2 | 0
-1 | -0.017452 | -1 | 0.99985 | -1 | 0 | -1 | -5.9605e-08
0 | 0 | 0 | 1 | 0 | 0 | 0 | 0
1 | 0.017452 | 1 | 0.99985 | 1 | 0 | 1 | -5.9605e-08
2 | 0.034899 | 2 | 0.99939 | 2 | 0 | 2 | 0
3 | 0.052336 | 3 | 0.99863 | 3 | 3.7253e-09 | 3 | 2.3842e-07
4 | 0.069756 | 4 | 0.99756 | 4 | 7.4506e-09 | 4 | 9.5367e-07
5 | 0.087156 | 5 | 0.99619 | 5 | 4.4704e-08 | 5 | 2.3842e-06
6 | 0.10453 | 6 | 0.99452 | 6 | 1.0431e-07 | 6 | 4.9472e-06
7 | 0.12187 | 7 | 0.99254 | 7 | 2.2352e-07 | 7 | 9.1791e-06
8 | 0.13917 | 8 | 0.99025 | 8 | 4.4703e-07 | 8 | 1.5795e-05
9 | 0.15643 | 9 | 0.98766 | 9 | 8.0466e-07 | 9 | 2.5332e-05
10 | 0.17365 | 10 | 0.98477 | 10 | 1.356e-06 | 10 | 3.8624e-05
11 | 0.19081 | 11 | 0.98157 | 11 | 2.1607e-06 | 11 | 5.6505e-05
12 | 0.20789 | 12 | 0.9781 | 12 | 1.6391e-05 | 12 | 4.4048e-05
13 | 0.22494 | 13 | 0.97434 | 13 | 1.1116e-05 | 13 | 2.9445e-05
14 | 0.24191 | 14 | 0.97028 | 14 | 7.1824e-06 | 14 | 1.8895e-05
15 | 0.25882 | 15 | 0.96591 | 15 | 4.4107e-06 | 15 | 1.1504e-05
16 | 0.27564 | 16 | 0.96125 | 16 | 2.5332e-06 | 16 | 6.4373e-06
17 | 0.29237 | 17 | 0.9563 | 17 | 1.2815e-06 | 17 | 3.3379e-06
18 | 0.30902 | 18 | 0.95105 | 18 | 5.9605e-07 | 18 | 1.4901e-06
19 | 0.32557 | 19 | 0.94552 | 19 | 2.3842e-07 | 19 | 5.9605e-07
20 | 0.34202 | 20 | 0.93969 | 20 | 8.9407e-08 | 20 | 1.7881e-07
21 | 0.35837 | 21 | 0.93358 | 21 | 2.9802e-08 | 21 | 0
22 | 0.37461 | 22 | 0.92718 | 22 | 2.9802e-08 | 22 | 0
23 | 0.39073 | 23 | 0.92051 | 23 | 2.9802e-08 | 23 | 0
24 | 0.40674 | 24 | 0.91355 | 24 | 2.9802e-08 | 24 | 5.9605e-08
25 | 0.42262 | 25 | 0.90631 | 25 | 8.9407e-08 | 25 | 1.7881e-07
26 | 0.43837 | 26 | 0.89879 | 26 | 2.6822e-07 | 26 | 5.9605e-07
27 | 0.45399 | 27 | 0.89101 | 27 | 6.2585e-07 | 27 | 1.5497e-06
28 | 0.46947 | 28 | 0.88294 | 28 | 1.4305e-06 | 28 | 3.2783e-06
29 | 0.48481 | 29 | 0.87461 | 29 | 2.8312e-06 | 29 | 6.3777e-06
30 | 0.5 | 30 | 0.86601 | 30 | 5.0068e-06 | 30 | 1.1265e-05
31 | 0.51503 | 31 | 0.85715 | 31 | 8.3446e-06 | 31 | 1.8477e-05
32 | 0.52991 | 32 | 0.84802 | 32 | 1.2994e-05 | 32 | 2.867e-05
33 | 0.54462 | 33 | 0.83863 | 33 | 1.961e-05 | 33 | 4.2796e-05
34 | 0.55915 | 34 | 0.829 | 34 | 3.8445e-05 | 34 | 4.1485e-05
35 | 0.57355 | 35 | 0.81912 | 35 | 2.6405e-05 | 35 | 2.8253e-05
36 | 0.58777 | 36 | 0.809 | 36 | 1.7464e-05 | 36 | 1.8537e-05
37 | 0.6018 | 37 | 0.79862 | 37 | 1.0848e-05 | 37 | 1.1504e-05
38 | 0.61565 | 38 | 0.788 | 38 | 6.4969e-06 | 38 | 6.7949e-06
39 | 0.62932 | 39 | 0.77714 | 39 | 3.5167e-06 | 39 | 3.5763e-06
40 | 0.64279 | 40 | 0.76604 | 40 | 1.7285e-06 | 40 | 1.7285e-06
41 | 0.65606 | 41 | 0.75471 | 41 | 7.1526e-07 | 41 | 7.1526e-07
42 | 0.66913 | 42 | 0.74314 | 42 | 2.3842e-07 | 42 | 1.7881e-07
43 | 0.682 | 43 | 0.73135 | 43 | 0 | 43 | -5.9605e-08
44 | 0.69466 | 44 | 0.71934 | 44 | 5.9605e-08 | 44 | -5.9605e-08
45 | 0.70711 | 45 | 0.70711 | 45 | -5.9605e-08 | 45 | -5.9605e-08
46 | 0.71934 | 46 | 0.69466 | 46 | 0 | 46 | 0
47 | 0.73135 | 47 | 0.682 | 47 | 5.9605e-08 | 47 | -5.9605e-08
48 | 0.74314 | 48 | 0.66913 | 48 | 1.7881e-07 | 48 | 1.7881e-07
49 | 0.75471 | 49 | 0.65606 | 49 | 7.1526e-07 | 49 | 5.9605e-07
50 | 0.76604 | 50 | 0.64279 | 50 | 1.6689e-06 | 50 | 1.6689e-06
51 | 0.77714 | 51 | 0.62932 | 51 | 3.5167e-06 | 51 | 3.3975e-06
52 | 0.788 | 52 | 0.61565 | 52 | 6.7353e-06 | 52 | 6.2585e-06
53 | 0.79862 | 53 | 0.6018 | 53 | 1.1444e-05 | 53 | 1.0848e-05
54 | 0.809 | 54 | 0.58777 | 54 | 1.8477e-05 | 54 | 1.7285e-05
55 | 0.81912 | 55 | 0.57355 | 55 | 2.8253e-05 | 55 | 2.6286e-05
56 | 0.829 | 56 | 0.55915 | 56 | 4.1425e-05 | 56 | 3.8326e-05
57 | 0.83863 | 57 | 0.54462 | 57 | 4.2677e-05 | 57 | 1.9491e-05
58 | 0.84802 | 58 | 0.52991 | 58 | 2.8551e-05 | 58 | 1.2994e-05
59 | 0.85715 | 59 | 0.51503 | 59 | 1.8358e-05 | 59 | 8.2254e-06
60 | 0.86601 | 60 | 0.5 | 60 | 1.1086e-05 | 60 | 4.9472e-06
61 | 0.87461 | 61 | 0.48481 | 61 | 6.2585e-06 | 61 | 2.8014e-06
62 | 0.88294 | 62 | 0.46947 | 62 | 3.159e-06 | 62 | 1.4305e-06
63 | 0.89101 | 63 | 0.45399 | 63 | 1.4305e-06 | 63 | 6.2585e-07
64 | 0.89879 | 64 | 0.43837 | 64 | 5.3644e-07 | 64 | 2.0862e-07
65 | 0.90631 | 65 | 0.42262 | 65 | 1.1921e-07 | 65 | 8.9407e-08
66 | 0.91355 | 66 | 0.40674 | 66 | -5.9605e-08 | 66 | 0
67 | 0.92051 | 67 | 0.39073 | 67 | 0 | 67 | 2.9802e-08
68 | 0.92718 | 68 | 0.37461 | 68 | 0 | 68 | 2.9802e-08
69 | 0.93358 | 69 | 0.35837 | 69 | 0 | 69 | 0
70 | 0.93969 | 70 | 0.34202 | 70 | 1.7881e-07 | 70 | 1.4901e-07
71 | 0.94552 | 71 | 0.32557 | 71 | 5.3644e-07 | 71 | 2.6822e-07
72 | 0.95105 | 72 | 0.30902 | 72 | 1.4901e-06 | 72 | 6.2585e-07
73 | 0.9563 | 73 | 0.29237 | 73 | 3.2783e-06 | 73 | 1.3113e-06
74 | 0.96125 | 74 | 0.27564 | 74 | 6.4969e-06 | 74 | 2.563e-06
75 | 0.96591 | 75 | 0.25882 | 75 | 1.1444e-05 | 75 | 4.4107e-06
76 | 0.97028 | 76 | 0.24191 | 76 | 1.8895e-05 | 76 | 7.1824e-06
77 | 0.97434 | 77 | 0.22494 | 77 | 2.9445e-05 | 77 | 1.1086e-05
78 | 0.9781 | 78 | 0.20789 | 78 | 4.4048e-05 | 78 | 1.6451e-05
79 | 0.98157 | 79 | 0.19081 | 79 | 5.6565e-05 | 79 | 2.0862e-06
80 | 0.98477 | 80 | 0.17365 | 80 | 3.8624e-05 | 80 | 1.2666e-06
81 | 0.98766 | 81 | 0.15643 | 81 | 2.5332e-05 | 81 | 7.4506e-07
82 | 0.99025 | 82 | 0.13917 | 82 | 1.5795e-05 | 82 | 3.2783e-07
83 | 0.99254 | 83 | 0.12187 | 83 | 9.2387e-06 | 83 | 1.2666e-07
84 | 0.99452 | 84 | 0.10453 | 84 | 4.9472e-06 | 84 | 7.4506e-09
85 | 0.99619 | 85 | 0.087156 | 85 | 2.3842e-06 | 85 | -4.4704e-08
86 | 0.99756 | 86 | 0.069756 | 86 | 9.5367e-07 | 86 | -9.6858e-08
87 | 0.99863 | 87 | 0.052336 | 87 | 2.3842e-07 | 87 | -1.5646e-07
88 | 0.99939 | 88 | 0.034899 | 88 | 0 | 88 | -6.333e-08
89 | 0.99985 | 89 | 0.017452 | 89 | -5.9605e-08 | 89 | -7.4506e-09
90 | 1 | 90 | 0 | 90 | -5.9605e-08 | 90 | 0
91 | 0.99985 | 91 | -0.017452 | 91 | -5.9605e-08 | 91 | 4.0978e-08
92 | 0.99939 | 92 | -0.034899 | 92 | 0 | 92 | 1.4901e-08
93 | 0.99863 | 93 | -0.052336 | 93 | 2.9802e-07 | 93 | -1.1176e-08
94 | 0.99756 | 94 | -0.069756 | 94 | 9.5367e-07 | 94 | -4.4704e-08
95 | 0.99619 | 95 | -0.087156 | 95 | 2.3842e-06 | 95 | -1.0431e-07
96 | 0.99452 | 96 | -0.10453 | 96 | 4.9472e-06 | 96 | -7.4506e-09
97 | 0.99254 | 97 | -0.12187 | 97 | 9.2387e-06 | 97 | -2.6822e-07
98 | 0.99025 | 98 | -0.13917 | 98 | 1.5795e-05 | 98 | -5.0664e-07
99 | 0.98766 | 99 | -0.15643 | 99 | 2.5332e-05 | 99 | -7.1526e-07
100 | 0.98477 | 100 | -0.17365 | 100 | 3.8624e-05 | 100 | -1.2815e-06
101 | 0.98157 | 101 | -0.19081 | 101 | 5.6505e-05 | 101 | -2.1309e-06
102 | 0.9781 | 102 | -0.20789 | 102 | 4.4048e-05 | 102 | -1.6332e-05
103 | 0.97434 | 103 | -0.22494 | 103 | 2.9445e-05 | 103 | -1.1057e-05
104 | 0.97028 | 104 | -0.24191 | 104 | 1.8835e-05 | 104 | -7.1973e-06
105 | 0.96591 | 105 | -0.25882 | 105 | 1.1444e-05 | 105 | -4.4704e-06
106 | 0.96125 | 106 | -0.27564 | 106 | 6.4373e-06 | 106 | -2.5928e-06
107 | 0.9563 | 107 | -0.29237 | 107 | 3.2783e-06 | 107 | -1.3709e-06
108 | 0.95105 | 108 | -0.30902 | 108 | 1.4305e-06 | 108 | -6.5565e-07
109 | 0.94552 | 109 | -0.32557 | 109 | 5.3644e-07 | 109 | -2.9802e-07
110 | 0.93969 | 110 | -0.34202 | 110 | 1.1921e-07 | 110 | -1.7881e-07
111 | 0.93358 | 111 | -0.35837 | 111 | 5.9605e-08 | 111 | 2.9802e-08
112 | 0.92718 | 112 | -0.37461 | 112 | 0 | 112 | 2.9802e-08
113 | 0.92051 | 113 | -0.39073 | 113 | 0 | 113 | 0
114 | 0.91355 | 114 | -0.40674 | 114 | 5.9605e-08 | 114 | 2.9802e-08
115 | 0.90631 | 115 | -0.42262 | 115 | 1.1921e-07 | 115 | -1.1921e-07
116 | 0.89879 | 116 | -0.43837 | 116 | 5.3644e-07 | 116 | -2.3842e-07
117 | 0.89101 | 117 | -0.45399 | 117 | 1.4305e-06 | 117 | -5.9605e-07
118 | 0.88294 | 118 | -0.46947 | 118 | 3.2187e-06 | 118 | -1.4603e-06
119 | 0.87461 | 119 | -0.48481 | 119 | 6.3181e-06 | 119 | -2.8312e-06
120 | 0.86601 | 120 | -0.5 | 120 | 1.1086e-05 | 120 | -5.0664e-06
121 | 0.85715 | 121 | -0.51503 | 121 | 1.8299e-05 | 121 | -8.3446e-06
122 | 0.84802 | 122 | -0.52991 | 122 | 2.867e-05 | 122 | -1.2934e-05
123 | 0.83863 | 123 | -0.54462 | 123 | 4.2677e-05 | 123 | -1.9491e-05
124 | 0.829 | 124 | -0.55915 | 124 | 4.1544e-05 | 124 | -3.8445e-05
125 | 0.81912 | 125 | -0.57355 | 125 | 2.8312e-05 | 125 | -2.6286e-05
126 | 0.809 | 126 | -0.58777 | 126 | 1.8537e-05 | 126 | -1.7285e-05
127 | 0.79862 | 127 | -0.6018 | 127 | 1.1504e-05 | 127 | -1.0848e-05
128 | 0.788 | 128 | -0.61565 | 128 | 6.7949e-06 | 128 | -6.3777e-06
129 | 0.77714 | 129 | -0.62932 | 129 | 3.6955e-06 | 129 | -3.3975e-06
130 | 0.76604 | 130 | -0.64279 | 130 | 1.7285e-06 | 130 | -1.7285e-06
131 | 0.75471 | 131 | -0.65606 | 131 | 7.7486e-07 | 131 | -7.1526e-07
132 | 0.74314 | 132 | -0.66913 | 132 | 1.7881e-07 | 132 | -2.9802e-07
133 | 0.73135 | 133 | -0.682 | 133 | 5.9605e-08 | 133 | 0
134 | 0.71934 | 134 | -0.69466 | 134 | 1.1921e-07 | 134 | 5.9605e-08
135 | 0.70711 | 135 | -0.70711 | 135 | 5.9605e-08 | 135 | 5.9605e-08
136 | 0.69466 | 136 | -0.71934 | 136 | 1.1921e-07 | 136 | 5.9605e-08
137 | 0.682 | 137 | -0.73135 | 137 | 1.7881e-07 | 137 | 5.9605e-08
138 | 0.66913 | 138 | -0.74314 | 138 | 4.1723e-07 | 138 | -5.9605e-08
139 | 0.65606 | 139 | -0.75471 | 139 | 8.3447e-07 | 139 | -5.9605e-07
140 | 0.64279 | 140 | -0.76604 | 140 | 1.8477e-06 | 140 | -1.6689e-06
141 | 0.62932 | 141 | -0.77714 | 141 | 3.5763e-06 | 141 | -3.4571e-06
142 | 0.61565 | 142 | -0.788 | 142 | 6.5565e-06 | 142 | -6.7353e-06
143 | 0.6018 | 143 | -0.79862 | 143 | 1.0967e-05 | 143 | -1.1384e-05
144 | 0.58777 | 144 | -0.809 | 144 | 1.7464e-05 | 144 | -1.8418e-05
145 | 0.57355 | 145 | -0.81912 | 145 | 2.6465e-05 | 145 | -2.8193e-05
146 | 0.55915 | 146 | -0.829 | 146 | 3.8564e-05 | 146 | -4.1366e-05
147 | 0.54462 | 147 | -0.83863 | 147 | 1.9431e-05 | 147 | -4.2736e-05
148 | 0.52991 | 148 | -0.84802 | 148 | 1.2934e-05 | 148 | -2.867e-05
149 | 0.51503 | 149 | -0.85715 | 149 | 8.285e-06 | 149 | -1.8358e-05
150 | 0.5 | 150 | -0.86601 | 150 | 4.8876e-06 | 150 | -1.1265e-05
151 | 0.48481 | 151 | -0.87461 | 151 | 2.7418e-06 | 151 | -6.3181e-06
152 | 0.46947 | 152 | -0.88294 | 152 | 1.4305e-06 | 152 | -3.2783e-06
153 | 0.45399 | 153 | -0.89101 | 153 | 6.8545e-07 | 153 | -1.4305e-06
154 | 0.43837 | 154 | -0.89879 | 154 | 2.0862e-07 | 154 | -5.9605e-07
155 | 0.42262 | 155 | -0.90631 | 155 | 5.9605e-08 | 155 | -1.7881e-07
156 | 0.40674 | 156 | -0.91355 | 156 | -5.9605e-08 | 156 | -5.9605e-08
157 | 0.39073 | 157 | -0.92051 | 157 | -5.9605e-08 | 157 | -5.9605e-08
158 | 0.37461 | 158 | -0.92718 | 158 | 0 | 158 | 0
159 | 0.35837 | 159 | -0.93358 | 159 | -1.1921e-07 | 159 | 0
160 | 0.34202 | 160 | -0.93969 | 160 | 0 | 160 | -1.7881e-07
161 | 0.32557 | 161 | -0.94552 | 161 | 2.3842e-07 | 161 | -5.9605e-07
162 | 0.30902 | 162 | -0.95105 | 162 | 5.0664e-07 | 162 | -1.5497e-06
163 | 0.29237 | 163 | -0.9563 | 163 | 1.2219e-06 | 163 | -3.3379e-06
164 | 0.27564 | 164 | -0.96125 | 164 | 2.5034e-06 | 164 | -6.4373e-06
165 | 0.25882 | 165 | -0.96591 | 165 | 4.2319e-06 | 165 | -1.1504e-05
166 | 0.24191 | 166 | -0.97028 | 166 | 7.1377e-06 | 166 | -1.8954e-05
167 | 0.22494 | 167 | -0.97434 | 167 | 1.1116e-05 | 167 | -2.9504e-05
168 | 0.20789 | 168 | -0.9781 | 168 | 1.6272e-05 | 168 | -4.4048e-05
169 | 0.19081 | 169 | -0.98157 | 169 | 2.1905e-06 | 169 | -5.6565e-05
170 | 0.17365 | 170 | -0.98477 | 170 | 1.4305e-06 | 170 | -3.8564e-05
171 | 0.15643 | 171 | -0.98766 | 171 | 7.7486e-07 | 171 | -2.5332e-05
172 | 0.13917 | 172 | -0.99025 | 172 | 4.6194e-07 | 172 | -1.5795e-05
173 | 0.12187 | 173 | -0.99254 | 173 | 3.3528e-07 | 173 | -9.2387e-06
174 | 0.10453 | 174 | -0.99452 | 174 | 7.4506e-08 | 174 | -5.0068e-06
175 | 0.087156 | 175 | -0.99619 | 175 | 5.2154e-08 | 175 | -2.3246e-06
176 | 0.069756 | 176 | -0.99756 | 176 | 1.1176e-07 | 176 | -8.9407e-07
177 | 0.052336 | 177 | -0.99863 | 177 | -3.7253e-08 | 177 | -2.3842e-07
178 | 0.034899 | 178 | -0.99939 | 178 | 5.2154e-08 | 178 | 0
179 | 0.017452 | 179 | -0.99985 | 179 | 9.4995e-08 | 179 | 5.9605e-08
180 | 0 | 180 | -1 | 180 | 0 | 180 | 5.9605e-08
181 | -0.017452 | 181 | -0.99985 | 181 | 4.0978e-08 | 181 | 5.9605e-08
182 | -0.034899 | 182 | -0.99939 | 182 | 8.5682e-08 | 182 | 0
183 | -0.052336 | 183 | -0.99863 | 183 | -1.1176e-08 | 183 | -2.9802e-07
184 | -0.069756 | 184 | -0.99756 | 184 | 2.2352e-08 | 184 | -9.5367e-07
185 | -0.087156 | 185 | -0.99619 | 185 | -1.0431e-07 | 185 | -2.3842e-06
186 | -0.10453 | 186 | -0.99452 | 186 | -1.2666e-07 | 186 | -4.9472e-06
187 | -0.12187 | 187 | -0.99254 | 187 | -2.0862e-07 | 187 | -9.2387e-06
188 | -0.13917 | 188 | -0.99025 | 188 | -5.0664e-07 | 188 | -1.5795e-05
189 | -0.15643 | 189 | -0.98766 | 189 | -8.3447e-07 | 189 | -2.5332e-05
190 | -0.17365 | 190 | -0.98477 | 190 | -1.4752e-06 | 190 | -3.8624e-05
191 | -0.19081 | 191 | -0.98157 | 191 | -2.2501e-06 | 191 | -5.6505e-05
192 | -0.20789 | 192 | -0.9781 | 192 | -1.6093e-05 | 192 | -4.4107e-05
193 | -0.22494 | 193 | -0.97434 | 193 | -1.1146e-05 | 193 | -2.9445e-05
194 | -0.24191 | 194 | -0.97028 | 194 | -7.1973e-06 | 194 | -1.8835e-05
195 | -0.25882 | 195 | -0.96591 | 195 | -4.1127e-06 | 195 | -1.1504e-05
196 | -0.27564 | 196 | -0.96125 | 196 | -2.5928e-06 | 196 | -6.4373e-06
197 | -0.29237 | 197 | -0.9563 | 197 | -1.0729e-06 | 197 | -3.3379e-06
198 | -0.30902 | 198 | -0.95105 | 198 | -3.5763e-07 | 198 | -1.5497e-06
199 | -0.32557 | 199 | -0.94552 | 199 | 5.9605e-08 | 199 | -6.5565e-07
200 | -0.34202 | 200 | -0.93969 | 200 | 8.9407e-08 | 200 | -2.3842e-07
201 | -0.35837 | 201 | -0.93358 | 201 | 1.7881e-07 | 201 | -1.7881e-07
202 | -0.37461 | 202 | -0.92718 | 202 | 1.4901e-07 | 202 | -5.9605e-08
203 | -0.39073 | 203 | -0.92051 | 203 | 1.7881e-07 | 203 | -5.9605e-08
204 | -0.40674 | 204 | -0.91355 | 204 | 1.7881e-07 | 204 | -1.1921e-07
205 | -0.42262 | 205 | -0.90631 | 205 | 5.9605e-08 | 205 | -1.7881e-07
206 | -0.43837 | 206 | -0.89879 | 206 | -2.9802e-08 | 206 | -6.5565e-07
207 | -0.45399 | 207 | -0.89101 | 207 | -5.6624e-07 | 207 | -1.4901e-06
208 | -0.46947 | 208 | -0.88294 | 208 | -1.2815e-06 | 208 | -3.2783e-06
209 | -0.48481 | 209 | -0.87461 | 209 | -2.7418e-06 | 209 | -6.3181e-06
210 | -0.5 | 210 | -0.86601 | 210 | -4.9174e-06 | 210 | -1.1146e-05
211 | -0.51503 | 211 | -0.85715 | 211 | -8.1658e-06 | 211 | -1.8418e-05
212 | -0.52991 | 212 | -0.84802 | 212 | -1.2934e-05 | 212 | -2.867e-05
213 | -0.54462 | 213 | -0.83863 | 213 | -1.9491e-05 | 213 | -4.2677e-05
214 | -0.55915 | 214 | -0.829 | 214 | -3.8564e-05 | 214 | -4.1425e-05
215 | -0.57355 | 215 | -0.81912 | 215 | -2.6465e-05 | 215 | -2.8133e-05
216 | -0.58777 | 216 | -0.809 | 216 | -1.7464e-05 | 216 | -1.8358e-05
217 | -0.6018 | 217 | -0.79862 | 217 | -1.1086e-05 | 217 | -1.1384e-05
218 | -0.61565 | 218 | -0.788 | 218 | -6.5565e-06 | 218 | -6.6161e-06
219 | -0.62932 | 219 | -0.77714 | 219 | -3.3975e-06 | 219 | -3.6955e-06
220 | -0.64279 | 220 | -0.76604 | 220 | -1.8477e-06 | 220 | -1.6093e-06
221 | -0.65606 | 221 | -0.75471 | 221 | -7.1526e-07 | 221 | -7.7486e-07
222 | -0.66913 | 222 | -0.74314 | 222 | -1.1921e-07 | 222 | -3.5763e-07
223 | -0.682 | 223 | -0.73135 | 223 | -1.7881e-07 | 223 | 1.1921e-07
224 | -0.69466 | 224 | -0.71934 | 224 | 5.9605e-08 | 224 | -1.1921e-07
225 | -0.70711 | 225 | -0.70711 | 225 | 5.9605e-08 | 225 | 0
226 | -0.71934 | 226 | -0.69466 | 226 | 5.9605e-08 | 226 | -1.1921e-07
227 | -0.73135 | 227 | -0.682 | 227 | 0 | 227 | -1.1921e-07
228 | -0.74314 | 228 | -0.66913 | 228 | -1.1921e-07 | 228 | -4.1723e-07
229 | -0.75471 | 229 | -0.65606 | 229 | -7.1526e-07 | 229 | -7.7486e-07
230 | -0.76604 | 230 | -0.64279 | 230 | -1.7285e-06 | 230 | -1.7285e-06
231 | -0.77714 | 231 | -0.62932 | 231 | -3.5763e-06 | 231 | -3.4571e-06
232 | -0.788 | 232 | -0.61565 | 232 | -6.7353e-06 | 232 | -6.4373e-06
233 | -0.79862 | 233 | -0.6018 | 233 | -1.1444e-05 | 233 | -1.0967e-05
234 | -0.809 | 234 | -0.58777 | 234 | -1.8418e-05 | 234 | -1.7464e-05
235 | -0.81912 | 235 | -0.57355 | 235 | -2.8312e-05 | 235 | -2.6286e-05
236 | -0.829 | 236 | -0.55915 | 236 | -4.1485e-05 | 236 | -3.8385e-05
237 | -0.83863 | 237 | -0.54462 | 237 | -4.2796e-05 | 237 | -1.9431e-05
238 | -0.84802 | 238 | -0.52991 | 238 | -2.8729e-05 | 238 | -1.2934e-05
239 | -0.85715 | 239 | -0.51503 | 239 | -1.8418e-05 | 239 | -8.1658e-06
240 | -0.86601 | 240 | -0.5 | 240 | -1.1325e-05 | 240 | -4.7386e-06
241 | -0.87461 | 241 | -0.48481 | 241 | -6.4969e-06 | 241 | -2.5332e-06
242 | -0.88294 | 242 | -0.46947 | 242 | -3.3975e-06 | 242 | -1.2219e-06
243 | -0.89101 | 243 | -0.45399 | 243 | -1.5497e-06 | 243 | -4.7684e-07
244 | -0.89879 | 244 | -0.43837 | 244 | -5.9605e-07 | 244 | -2.0862e-07
245 | -0.90631 | 245 | -0.42262 | 245 | -1.7881e-07 | 245 | -5.9605e-08
246 | -0.91355 | 246 | -0.40674 | 246 | -5.9605e-08 | 246 | -5.9605e-08
247 | -0.92051 | 247 | -0.39073 | 247 | -1.1921e-07 | 247 | 2.6822e-07
248 | -0.92718 | 248 | -0.37461 | 248 | -1.1921e-07 | 248 | 2.3842e-07
249 | -0.93358 | 249 | -0.35837 | 249 | 0 | 249 | 1.1921e-07
250 | -0.93969 | 250 | -0.34202 | 250 | -1.7881e-07 | 250 | 0
251 | -0.94552 | 251 | -0.32557 | 251 | -5.9605e-07 | 251 | -1.7881e-07
252 | -0.95105 | 252 | -0.30902 | 252 | -1.4901e-06 | 252 | -5.9605e-07
253 | -0.9563 | 253 | -0.29237 | 253 | -3.3379e-06 | 253 | -1.0133e-06
254 | -0.96125 | 254 | -0.27564 | 254 | -6.4969e-06 | 254 | -2.3544e-06
255 | -0.96591 | 255 | -0.25882 | 255 | -1.1504e-05 | 255 | -4.2319e-06
256 | -0.97028 | 256 | -0.24191 | 256 | -1.8954e-05 | 256 | -7.1079e-06
257 | -0.97434 | 257 | -0.22494 | 257 | -2.9445e-05 | 257 | -1.1042e-05
258 | -0.9781 | 258 | -0.2079 | 258 | -4.3988e-05 | 258 | -1.6376e-05
259 | -0.98157 | 259 | -0.19081 | 259 | -5.6505e-05 | 259 | -2.2501e-06
260 | -0.98477 | 260 | -0.17365 | 260 | -3.8624e-05 | 260 | -1.4752e-06
261 | -0.98766 | 261 | -0.15643 | 261 | -2.5332e-05 | 261 | -9.5367e-07
262 | -0.99025 | 262 | -0.13917 | 262 | -1.5795e-05 | 262 | -6.4075e-07
263 | -0.99254 | 263 | -0.12187 | 263 | -9.1791e-06 | 263 | -4.6939e-07
264 | -0.99452 | 264 | -0.10453 | 264 | -4.9472e-06 | 264 | -1.2666e-07
265 | -0.99619 | 265 | -0.087156 | 265 | -2.3842e-06 | 265 | -1.0431e-07
266 | -0.99756 | 266 | -0.069756 | 266 | -8.9407e-07 | 266 | -1.1176e-07
267 | -0.99863 | 267 | -0.052336 | 267 | -2.3842e-07 | 267 | -1.4901e-07
268 | -0.99939 | 268 | -0.0349 | 268 | 0 | 268 | -1.8627e-07
269 | -0.99985 | 269 | -0.017452 | 269 | 5.9605e-08 | 269 | -3.3341e-07
270 | -1 | 270 | 0 | 270 | 5.9605e-08 | 270 | 0
271 | -0.99985 | 271 | 0.017452 | 271 | 5.9605e-08 | 271 | -4.0978e-08
272 | -0.99939 | 272 | 0.034899 | 272 | 0 | 272 | -8.5682e-08
273 | -0.99863 | 273 | 0.052336 | 273 | -2.9802e-07 | 273 | -2.2724e-07
274 | -0.99756 | 274 | 0.069756 | 274 | -9.5367e-07 | 274 | -2.6077e-07
275 | -0.99619 | 275 | 0.087156 | 275 | -2.3842e-06 | 275 | -2.6822e-07
276 | -0.99452 | 276 | 0.10453 | 276 | -5.0068e-06 | 276 | -2.4587e-07
277 | -0.99254 | 277 | 0.12187 | 277 | -9.2387e-06 | 277 | 2.0862e-07
278 | -0.99025 | 278 | 0.13917 | 278 | -1.5855e-05 | 278 | 2.6822e-07
279 | -0.98766 | 279 | 0.15643 | 279 | -2.5392e-05 | 279 | 5.9605e-07
280 | -0.98477 | 280 | 0.17365 | 280 | -3.8683e-05 | 280 | 1.1027e-06
281 | -0.98157 | 281 | 0.19081 | 281 | -5.6565e-05 | 281 | 1.8775e-06
282 | -0.9781 | 282 | 0.20789 | 282 | -4.4048e-05 | 282 | 1.6227e-05
283 | -0.97434 | 283 | 0.22494 | 283 | -2.9445e-05 | 283 | 1.1146e-05
284 | -0.97028 | 284 | 0.24191 | 284 | -1.8835e-05 | 284 | 7.1973e-06
285 | -0.96591 | 285 | 0.25881 | 285 | -1.1444e-05 | 285 | 4.3511e-06
286 | -0.96125 | 286 | 0.27564 | 286 | -6.4969e-06 | 286 | 2.4438e-06
287 | -0.9563 | 287 | 0.29237 | 287 | -3.3379e-06 | 287 | 1.1921e-06
288 | -0.95105 | 288 | 0.30902 | 288 | -1.4305e-06 | 288 | 7.1526e-07
289 | -0.94552 | 289 | 0.32557 | 289 | -5.3644e-07 | 289 | 2.9802e-07
290 | -0.93969 | 290 | 0.34202 | 290 | -1.1921e-07 | 290 | 1.1921e-07
291 | -0.93358 | 291 | 0.35837 | 291 | -5.9605e-08 | 291 | 2.9802e-08
292 | -0.92718 | 292 | 0.37461 | 292 | -5.9605e-08 | 292 | -2.9802e-08
293 | -0.92051 | 293 | 0.39073 | 293 | -5.9605e-08 | 293 | -1.7881e-07
294 | -0.91355 | 294 | 0.40674 | 294 | 5.9605e-08 | 294 | 1.4901e-07
295 | -0.90631 | 295 | 0.42262 | 295 | -1.1921e-07 | 295 | 1.7881e-07
296 | -0.89879 | 296 | 0.43837 | 296 | -4.7684e-07 | 296 | 2.6822e-07
297 | -0.89101 | 297 | 0.45399 | 297 | -1.4901e-06 | 297 | 6.8545e-07
298 | -0.88294 | 298 | 0.46947 | 298 | -3.2783e-06 | 298 | 1.2815e-06
299 | -0.87461 | 299 | 0.48481 | 299 | -6.4373e-06 | 299 | 2.6524e-06
300 | -0.86601 | 300 | 0.5 | 300 | -1.1086e-05 | 300 | 5.1558e-06
301 | -0.85715 | 301 | 0.51503 | 301 | -1.8358e-05 | 301 | 8.3446e-06
302 | -0.84802 | 302 | 0.52991 | 302 | -2.867e-05 | 302 | 1.2934e-05
303 | -0.83863 | 303 | 0.54462 | 303 | -4.2677e-05 | 303 | 1.9491e-05
304 | -0.829 | 304 | 0.55915 | 304 | -4.1366e-05 | 304 | 3.8505e-05
305 | -0.81912 | 305 | 0.57355 | 305 | -2.8253e-05 | 305 | 2.6286e-05
306 | -0.809 | 306 | 0.58777 | 306 | -1.8477e-05 | 306 | 1.7285e-05
307 | -0.79862 | 307 | 0.6018 | 307 | -1.1384e-05 | 307 | 1.1086e-05
308 | -0.788 | 308 | 0.61565 | 308 | -6.6161e-06 | 308 | 6.5565e-06
309 | -0.77714 | 309 | 0.62932 | 309 | -3.5167e-06 | 309 | 3.5763e-06
310 | -0.76604 | 310 | 0.64279 | 310 | -1.7285e-06 | 310 | 1.7881e-06
311 | -0.75471 | 311 | 0.65606 | 311 | -7.7486e-07 | 311 | 7.7486e-07
312 | -0.74314 | 312 | 0.66913 | 312 | -5.9605e-08 | 312 | 4.1723e-07
313 | -0.73135 | 313 | 0.682 | 313 | 1.1921e-07 | 313 | 1.7881e-07
314 | -0.71934 | 314 | 0.69466 | 314 | 5.9605e-08 | 314 | 1.1921e-07
315 | -0.70711 | 315 | 0.70711 | 315 | 1.7881e-07 | 315 | 1.1921e-07
316 | -0.69466 | 316 | 0.71934 | 316 | 0 | 316 | 0
317 | -0.682 | 317 | 0.73135 | 317 | 1.7881e-07 | 317 | 2.3842e-07
318 | -0.66913 | 318 | 0.74314 | 318 | -1.1921e-07 | 318 | 3.5763e-07
319 | -0.65606 | 319 | 0.75471 | 319 | -5.9605e-07 | 319 | 8.9407e-07
320 | -0.64279 | 320 | 0.76604 | 320 | -1.5497e-06 | 320 | 1.7881e-06
321 | -0.62932 | 321 | 0.77714 | 321 | -3.3379e-06 | 321 | 3.6955e-06
322 | -0.61565 | 322 | 0.788 | 322 | -6.4373e-06 | 322 | 6.7353e-06
323 | -0.6018 | 323 | 0.79862 | 323 | -1.0967e-05 | 323 | 1.1444e-05
324 | -0.58777 | 324 | 0.809 | 324 | -1.7166e-05 | 324 | 1.8656e-05
325 | -0.57355 | 325 | 0.81912 | 325 | -2.6166e-05 | 325 | 2.8372e-05
326 | -0.55915 | 326 | 0.829 | 326 | -3.8266e-05 | 326 | 4.1544e-05
327 | -0.54462 | 327 | 0.83863 | 327 | -1.9789e-05 | 327 | 4.2438e-05
328 | -0.52991 | 328 | 0.84802 | 328 | -1.3292e-05 | 328 | 2.8431e-05
329 | -0.51503 | 329 | 0.85715 | 329 | -8.5831e-06 | 329 | 1.8179e-05
330 | -0.5 | 330 | 0.86601 | 330 | -5.0664e-06 | 330 | 1.1146e-05
331 | -0.48481 | 331 | 0.87461 | 331 | -2.9802e-06 | 331 | 6.2585e-06
332 | -0.46947 | 332 | 0.88294 | 332 | -1.6391e-06 | 332 | 3.159e-06
333 | -0.45399 | 333 | 0.89101 | 333 | -8.6427e-07 | 333 | 1.3113e-06
334 | -0.43837 | 334 | 0.89879 | 334 | -5.3644e-07 | 334 | 4.1723e-07
335 | -0.42262 | 335 | 0.90631 | 335 | -3.8743e-07 | 335 | 0
336 | -0.40674 | 336 | 0.91355 | 336 | -1.4901e-07 | 336 | -5.9605e-08
337 | -0.39073 | 337 | 0.92051 | 337 | -1.7881e-07 | 337 | -5.9605e-08
338 | -0.37461 | 338 | 0.92718 | 338 | -2.0862e-07 | 338 | -5.9605e-08
339 | -0.35837 | 339 | 0.93358 | 339 | -2.3842e-07 | 339 | -1.1921e-07
340 | -0.34202 | 340 | 0.93969 | 340 | -3.5763e-07 | 340 | 5.9605e-08
341 | -0.32557 | 341 | 0.94552 | 341 | -2.9802e-07 | 341 | 5.3644e-07
342 | -0.30902 | 342 | 0.95105 | 342 | -7.1526e-07 | 342 | 1.4305e-06
343 | -0.29237 | 343 | 0.9563 | 343 | -1.4305e-06 | 343 | 3.2187e-06
344 | -0.27564 | 344 | 0.96125 | 344 | -2.712e-06 | 344 | 6.4373e-06
345 | -0.25882 | 345 | 0.96591 | 345 | -4.6194e-06 | 345 | 1.1384e-05
346 | -0.24191 | 346 | 0.97028 | 346 | -7.5698e-06 | 346 | 1.8776e-05
347 | -0.22494 | 347 | 0.97434 | 347 | -1.1146e-05 | 347 | 2.9445e-05
348 | -0.20789 | 348 | 0.9781 | 348 | -1.6466e-05 | 348 | 4.4048e-05
349 | -0.19081 | 349 | 0.98157 | 349 | -2.1458e-06 | 349 | 5.6505e-05
350 | -0.17365 | 350 | 0.98477 | 350 | -1.3709e-06 | 350 | 3.8624e-05
351 | -0.15643 | 351 | 0.98766 | 351 | -9.5367e-07 | 351 | 2.5332e-05
352 | -0.13917 | 352 | 0.99025 | 352 | -6.4075e-07 | 352 | 1.5795e-05
353 | -0.12187 | 353 | 0.99254 | 353 | -4.6939e-07 | 353 | 9.1791e-06
354 | -0.10453 | 354 | 0.99452 | 354 | -2.2352e-08 | 354 | 4.9472e-06
355 | -0.087156 | 355 | 0.99619 | 355 | -7.4506e-09 | 355 | 2.3842e-06
356 | -0.069756 | 356 | 0.99756 | 356 | -1.1176e-07 | 356 | 8.9407e-07
357 | -0.052336 | 357 | 0.99863 | 357 | -1.4901e-07 | 357 | 2.3842e-07
358 | -0.0349 | 358 | 0.99939 | 358 | -1.8627e-07 | 358 | 0
359 | -0.017453 | 359 | 0.99985 | 359 | -2.3097e-07 | 359 | -5.9605e-08
360 | 0 | 360 | 1 | 360 | 0 | 360 | -5.9605e-08
361 | 0.017452 | 361 | 0.99985 | 361 | -4.1537e-07 | 361 | -5.9605e-08
362 | 0.034899 | 362 | 0.99939 | 362 | -8.5682e-08 | 362 | 0
363 | 0.052336 | 363 | 0.99863 | 363 | 2.4959e-07 | 363 | 2.9802e-07
364 | 0.069756 | 364 | 0.99756 | 364 | -1.5646e-07 | 364 | 9.5367e-07
365 | 0.087156 | 365 | 0.99619 | 365 | -2.6822e-07 | 365 | 2.3842e-06
366 | 0.10453 | 366 | 0.99452 | 366 | 1.2666e-07 | 366 | 4.9472e-06
367 | 0.12187 | 367 | 0.99254 | 367 | -1.6391e-07 | 367 | 9.2983e-06
368 | 0.13917 | 368 | 0.99025 | 368 | 3.7253e-07 | 368 | 1.5855e-05
369 | 0.15643 | 369 | 0.98766 | 369 | 1.058e-06 | 369 | 2.5332e-05
370 | 0.17365 | 370 | 0.98477 | 370 | 1.4752e-06 | 370 | 3.8624e-05
371 | 0.19081 | 371 | 0.98157 | 371 | 1.8775e-06 | 371 | 5.6565e-05
372 | 0.20789 | 372 | 0.9781 | 372 | 1.6585e-05 | 372 | 4.3988e-05
373 | 0.22494 | 373 | 0.97434 | 373 | 1.0878e-05 | 373 | 2.9564e-05
374 | 0.24191 | 374 | 0.97028 | 374 | 7.2569e-06 | 374 | 1.8835e-05
375 | 0.25881 | 375 | 0.96591 | 375 | 4.3511e-06 | 375 | 1.1444e-05
376 | 0.27564 | 376 | 0.96125 | 376 | 2.8014e-06 | 376 | 6.3777e-06
377 | 0.29237 | 377 | 0.9563 | 377 | 1.1921e-06 | 377 | 3.3379e-06
378 | 0.30902 | 378 | 0.95105 | 378 | 8.0466e-07 | 378 | 1.4305e-06
379 | 0.32557 | 379 | 0.94552 | 379 | 2.9802e-08 | 379 | 5.9605e-07
380 | 0.34202 | 380 | 0.93969 | 380 | 4.4703e-07 | 380 | 0
381 | 0.35837 | 381 | 0.93358 | 381 | 2.9802e-08 | 381 | 5.9605e-08
382 | 0.37461 | 382 | 0.92718 | 382 | 2.9802e-07 | 382 | -1.1921e-07
383 | 0.39073 | 383 | 0.92051 | 383 | -5.9605e-08 | 383 | 5.9605e-08
384 | 0.40674 | 384 | 0.91355 | 384 | -1.7881e-07 | 384 | 1.1921e-07
385 | 0.42262 | 385 | 0.90631 | 385 | 1.7881e-07 | 385 | 1.1921e-07
386 | 0.43837 | 386 | 0.89879 | 386 | 6.5565e-07 | 386 | 2.9802e-07
387 | 0.45399 | 387 | 0.89101 | 387 | 6.8545e-07 | 387 | 1.4901e-06
388 | 0.46947 | 388 | 0.88294 | 388 | 1.6987e-06 | 388 | 3.0398e-06
389 | 0.48481 | 389 | 0.87461 | 389 | 2.9802e-06 | 389 | 6.2585e-06
390 | 0.5 | 390 | 0.86601 | 390 | 4.8578e-06 | 390 | 1.1325e-05
391 | 0.51503 | 391 | 0.85715 | 391 | 8.3446e-06 | 391 | 1.8358e-05
392 | 0.52991 | 392 | 0.84802 | 392 | 1.3351e-05 | 392 | 2.8431e-05
393 | 0.54462 | 393 | 0.83863 | 393 | 1.9669e-05 | 393 | 4.2677e-05
394 | 0.55915 | 394 | 0.829 | 394 | 3.8087e-05 | 394 | 4.1664e-05
395 | 0.57355 | 395 | 0.81912 | 395 | 2.6286e-05 | 395 | 2.8312e-05
396 | 0.58777 | 396 | 0.809 | 396 | 1.6987e-05 | 396 | 1.8776e-05
397 | 0.6018 | 397 | 0.79862 | 397 | 1.0788e-05 | 397 | 1.1563e-05
398 | 0.61565 | 398 | 0.788 | 398 | 5.9605e-06 | 398 | 7.093e-06
399 | 0.62932 | 399 | 0.77714 | 399 | 3.4571e-06 | 399 | 3.5763e-06
400 | 0.64279 | 400 | 0.76604 | 400 | 1.4305e-06 | 400 | 1.9669e-06
401 | 0.65606 | 401 | 0.75471 | 401 | 7.1526e-07 | 401 | 7.7486e-07
402 | 0.66913 | 402 | 0.74314 | 402 | -1.7881e-07 | 402 | 5.9605e-07
403 | 0.682 | 403 | 0.73135 | 403 | -1.1921e-07 | 403 | 1.1921e-07
404 | 0.69466 | 404 | 0.71934 | 404 | -1.7881e-07 | 404 | 2.3842e-07
405 | 0.70711 | 405 | 0.70711 | 405 | -5.9605e-08 | 405 | 5.9605e-08
406 | 0.71934 | 406 | 0.69466 | 406 | -3.5763e-07 | 406 | 3.5763e-07
407 | 0.73135 | 407 | 0.682 | 407 | 0 | 407 | 1.1921e-07
408 | 0.74314 | 408 | 0.66913 | 408 | -1.1921e-07 | 408 | 6.5565e-07
409 | 0.75471 | 409 | 0.65606 | 409 | 7.7486e-07 | 409 | 7.1526e-07
410 | 0.76604 | 410 | 0.64279 | 410 | 1.4901e-06 | 410 | 1.9669e-06
411 | 0.77714 | 411 | 0.62932 | 411 | 3.5763e-06 | 411 | 3.4571e-06
412 | 0.788 | 412 | 0.61565 | 412 | 6.4969e-06 | 412 | 6.7353e-06
413 | 0.79862 | 413 | 0.6018 | 413 | 1.1146e-05 | 413 | 1.1384e-05
414 | 0.809 | 414 | 0.58777 | 414 | 1.8358e-05 | 414 | 1.7583e-05
415 | 0.81912 | 415 | 0.57355 | 415 | 2.7895e-05 | 415 | 2.6941e-05
416 | 0.829 | 416 | 0.55915 | 416 | 4.1246e-05 | 416 | 3.8683e-05
417 | 0.83863 | 417 | 0.54462 | 417 | 4.2796e-05 | 417 | 1.9431e-05
418 | 0.84802 | 418 | 0.52991 | 418 | 2.867e-05 | 418 | 1.2934e-05
419 | 0.85715 | 419 | 0.51503 | 419 | 1.8179e-05 | 419 | 8.5831e-06
420 | 0.86601 | 420 | 0.5 | 420 | 1.1146e-05 | 420 | 5.0664e-06
421 | 0.87461 | 421 | 0.48481 | 421 | 6.0797e-06 | 421 | 3.2187e-06
422 | 0.88294 | 422 | 0.46947 | 422 | 3.2187e-06 | 422 | 1.5497e-06
423 | 0.89101 | 423 | 0.45399 | 423 | 1.3113e-06 | 423 | 8.6427e-07
424 | 0.89879 | 424 | 0.43837 | 424 | 5.9605e-07 | 424 | 2.0862e-07
425 | 0.90631 | 425 | 0.42262 | 425 | 0 | 425 | 3.8743e-07
426 | 0.91355 | 426 | 0.40674 | 426 | 5.9605e-08 | 426 | 5.9605e-08
427 | 0.92051 | 427 | 0.39073 | 427 | -1.7881e-07 | 427 | 4.1723e-07
428 | 0.92718 | 428 | 0.37461 | 428 | 5.9605e-08 | 428 | -1.4901e-07
429 | 0.93358 | 429 | 0.35837 | 429 | -1.1921e-07 | 429 | 2.3842e-07
430 | 0.93969 | 430 | 0.34202 | 430 | 1.7881e-07 | 430 | 0
431 | 0.94552 | 431 | 0.32557 | 431 | 4.7684e-07 | 431 | 5.6624e-07
432 | 0.95105 | 432 | 0.30902 | 432 | 1.4901e-06 | 432 | 5.9605e-07
433 | 0.9563 | 433 | 0.29237 | 433 | 3.2187e-06 | 433 | 1.4305e-06
434 | 0.96125 | 434 | 0.27564 | 434 | 6.4969e-06 | 434 | 2.3544e-06
435 | 0.96591 | 435 | 0.25882 | 435 | 1.1384e-05 | 435 | 4.6194e-06
436 | 0.97028 | 436 | 0.24191 | 436 | 1.8954e-05 | 436 | 7.1079e-06
437 | 0.97434 | 437 | 0.22494 | 437 | 2.9385e-05 | 437 | 1.1399e-05
438 | 0.9781 | 438 | 0.20789 | 438 | 4.3929e-05 | 438 | 1.6809e-05
439 | 0.98157 | 439 | 0.19081 | 439 | 5.6505e-05 | 439 | 2.1458e-06
440 | 0.98477 | 440 | 0.17365 | 440 | 3.8683e-05 | 440 | 1.0133e-06
441 | 0.98766 | 441 | 0.15643 | 441 | 2.5332e-05 | 441 | 8.4937e-07
442 | 0.99025 | 442 | 0.13917 | 442 | 1.5795e-05 | 442 | 6.4075e-07
443 | 0.99254 | 443 | 0.12187 | 443 | 9.2387e-06 | 443 | 9.6858e-08
444 | 0.99452 | 444 | 0.10453 | 444 | 4.9472e-06 | 444 | 3.9488e-07
445 | 0.99619 | 445 | 0.087156 | 445 | 2.3842e-06 | 445 | 7.4506e-09
446 | 0.99756 | 446 | 0.069757 | 446 | 9.5367e-07 | 446 | -3.5763e-07
447 | 0.99863 | 447 | 0.052336 | 447 | 2.9802e-07 | 447 | -2.2724e-07
448 | 0.99939 | 448 | 0.0349 | 448 | 0 | 448 | 1.8627e-07
449 | 0.99985 | 449 | 0.017453 | 449 | -5.9605e-08 | 449 | -1.4342e-07
450 | 1 | 450 | 4.7684e-07 | 450 | -5.9605e-08 | 450 | 2.7218e-07

## Timing_Analysis
Timing Analysis for 900 sin and cosine calculations from -450 deg to 450 deg
Using Sin_f32() and Sin_f32() | Using SinCos_f32()
1192 usec | 585 usec